## 239.12-09-SPEC
Ustawienia specyfikacji
|  |  | Zestawienie stali zbrojeniowej | [8 empty] | Nazwa obiektu: | BUDYEK DYDAKTYCZNY
[12 empty] | Nazwa rysunku: | ZBROJENIE ŚCIAN I SŁUPÓW II KONDYGNACJI
|  | Nazwa obiektu: | BUDYEK DYDAKTYCZNY | [8 empty] | Numer rysunku: | 239.12-09
|  | Nazwa rysunku: | ZBROJENIE ŚCIAN I SŁUPÓW II KONDYGNACJI | [8 empty] | Data:
|  | Nr rysunku: | 239.12-09 | [8 empty] | Nazwa pliku: | 239.12-09-SPEC_ZBROJENIE ŚCIAN I SŁUPÓW II KONDYGNACJI
|  | Stal gładka: | St0S | [8 empty] | Ilość stron: | 8
|  | Stal żebrowana: | B500B | [8 empty] | Stal zwykła: | St0S
[12 empty] | Stal żebrowana | B500B
[12 empty] | Ciężar stali: | 18692.9124
Kubatura betonu:
[12 empty] | Wskaźnik [kg/m3]: | #DIV/0!
Uwagi:
239.12-09-SPEC_ZBROJENIE ŚCIAN I SŁUPÓW II KONDYGNACJI
Obiekt: |  | BUDYEK DYDAKTYCZNY
Treść rys.: |  | ZBROJENIE ŚCIAN I SŁUPÓW II KONDYGNACJI
|  | SPECYFIKACJA DO RYSUNKU NR: |  | 239.12-09 |  |  |  |  | 1 | 8
ELEMENT | POZYCJA | SZKIC PRĘTA [cm] | F | F | Długość [cm] | Ilość "n" [szt.] |  | "n x l" [m] | Ciężar [kg] | Ciężar całk. [kg]
|  |  | St0S | B500B | l | na 1 el. | na S el. | L | wg F | S
1 | 2 | 3 | 4 | 5 | 6 | 7 | 8 | 9 | 10 | 11
Detal "D-1" | 36 |  | - | 12 | 270 | - | 22 | 59.4 | 52.7362 | 52.7362
[10 empty] | S= | 52.7362
Detal "D-2" | 44 |  | - | 12 | 174 | - | 16 | 27.84 | 24.7167 | 24.7167
[10 empty] | S= | 24.7167
ZBROJENIE ŚCIAN I SŁUPÓW "II KONDYGNACJI" | 2 |  | - | 16 | 1200 | - | 18 | 216 | 340.9206 | 1293.9356
| 3 |  | - | 16 | 1170 | - | 6 | 70.2 | 110.7992
| 4 |  | - | 16 | 970 | - | 6 | 58.2 | 91.8592
| 5 |  | - | 16 | 830 | - | 2 | 16.6 | 26.2004
| 6 |  | - | 16 | 580 | - | 3 | 17.4 | 27.463
| 7 |  | - | 16 | 570 | - | 3 | 17.1 | 26.9895
| 9 |  | - | 16 | 440 | - | 6 | 26.4 | 41.6681
| 11 |  | - | 16 | 344 | - | 2 | 6.88 | 10.859
| 14 |  | - | 16 | 211 | - | 2 | 4.22 | 6.6606
| 15 |  | - | 16 | 209 | - | 2 | 4.18 | 6.5974
| 16 |  | - | 16 | 208 | - | 3 | 6.24 | 9.8488
| 17 |  | - | 16 | 191 | - | 1 | 1.91 | 3.0146
| 18 |  | - | 16 | 188 | - | 1 | 1.88 | 2.9673
| 19 |  | - | 12 | 1200 | - | 18 | 216 | 191.7678
| 20 |  | - | 12 | 1170 | - | 6 | 70.2 | 62.3245
| 21 |  | - | 12 | 1050 | - | 18 | 189 | 167.7968
| 22 |  | - | 12 | 1040 | - | 18 | 187.2 | 166.1988 | S= | 1293.9356
239.12-09-SPEC_ZBROJENIE ŚCIAN I SŁUPÓW II KONDYGNACJI
Obiekt: |  | BUDYEK DYDAKTYCZNY
Treść rys.: |  | ZBROJENIE ŚCIAN I SŁUPÓW II KONDYGNACJI
|  | SPECYFIKACJA DO RYSUNKU NR: |  | 239.12-09 |  |  |  |  | 2 | 8
ELEMENT | POZYCJA | SZKIC PRĘTA [cm] | F | F | Długość [cm] | Ilość "n" [szt.] |  | "n x l" [m] | Ciężar [kg] | Ciężar całk. [kg]
|  |  | St0S | B500B | l | na 1 el. | na S el. | L | wg F | S
1 | 2 | 3 | 4 | 5 | 6 | 7 | 8 | 9 | 10 | 11
ZBROJENIE ŚCIAN I SŁUPÓW "II KONDYGNACJI" | 23 |  | - | 12 | 970 | - | 6 | 58.2 | 51.6708 | 1565.1539
| 24 |  | - | 12 | 610 | - | 30 | 183 | 162.47
| 25 |  | - | 12 | 580 | - | 3 | 17.4 | 15.448
| 26 |  | - | 12 | 570 | - | 3 | 17.1 | 15.1816
| 27 |  | - | 12 | 550 | - | 48 | 264 | 234.3829
| 28 |  | - | 12 | 545 | - | 48 | 261.6 | 232.2521
| 29 |  | - | 12 | 530 | - | 48 | 254.4 | 225.8599
| 32 |  | - | 12 | 440 | - | 6 | 26.4 | 23.4383
| 35 |  | - | 12 | 346 | - | 30 | 103.8 | 92.1551
| 37 |  | - | 12 | 211 | - | 2 | 4.22 | 3.7466
| 38 |  | - | 12 | 209 | - | 2 | 4.18 | 3.7111
| 39 |  | - | 12 | 208 | - | 3 | 6.24 | 5.54
| 40 |  | - | 12 | 205 | - | 9 | 18.45 | 16.3802
| 41 |  | - | 12 | 191 | - | 1 | 1.91 | 1.6957
| 42 |  | - | 12 | 188 | - | 1 | 1.88 | 1.6691
| 43 |  | - | 12 | 185 | - | 174 | 321.9 | 285.7873
| 46 |  | - | 12 | 155 | - | 30 | 46.5 | 41.2834
| 48 |  | - | 12 | 145 | - | 9 | 13.05 | 11.586
| 50 |  | - | 12 | 122 | - | 30 | 36.6 | 32.494
| 52 |  | - | 12 | 115 | - | 30 | 34.5 | 30.6296
| 53 |  | - | 12 | 110 | - | 30 | 33 | 29.2979
| 55 |  | - | 12 | 93 | - | 30 | 27.9 | 24.77
| 56 |  | - | 12 | 89 | - | 30 | 26.7 | 23.7046 | S= | 1565.1539
239.12-09-SPEC_ZBROJENIE ŚCIAN I SŁUPÓW II KONDYGNACJI
Obiekt: |  | BUDYEK DYDAKTYCZNY
Treść rys.: |  | ZBROJENIE ŚCIAN I SŁUPÓW II KONDYGNACJI
|  | SPECYFIKACJA DO RYSUNKU NR: |  | 239.12-09 |  |  |  |  | 3 | 8
ELEMENT | POZYCJA | SZKIC PRĘTA [cm] | F | F | Długość [cm] | Ilość "n" [szt.] |  | "n x l" [m] | Ciężar [kg] | Ciężar całk. [kg]
|  |  | St0S | B500B | l | na 1 el. | na S el. | L | wg F | S
1 | 2 | 3 | 4 | 5 | 6 | 7 | 8 | 9 | 10 | 11
ZBROJENIE ŚCIAN I SŁUPÓW "II KONDYGNACJI" | 57 |  | - | 10 | 530 | - | 24 | 127.2 | 78.4236 | 1336.456
| 58 |  | - | 10 | 482 | - | 24 | 115.68 | 71.3211
| 60 |  | - | 10 | 440 | - | 24 | 105.6 | 65.1064
| 61 |  | - | 10 | 432 | - | 24 | 103.68 | 63.9226
| 62 |  | - | 10 | 430 | - | 24 | 103.2 | 63.6267
| 63 |  | - | 10 | 428 | - | 24 | 102.72 | 63.3307
| 64 |  | - | 10 | 412 | - | 24 | 98.88 | 60.9632
| 65 |  | - | 10 | 382 | - | 24 | 91.68 | 56.5242
| 66 |  | - | 10 | 372 | - | 24 | 89.28 | 55.0445
| 67 |  | - | 10 | 366 | - | 24 | 87.84 | 54.1567
| 68 |  | - | 10 | 354 | - | 24 | 84.96 | 52.381
| 69 |  | - | 10 | 352 | - | 24 | 84.48 | 52.0851
| 70 |  | - | 10 | 336 | - | 24 | 80.64 | 49.7176
| 71 |  | - | 10 | 334 | - | 24 | 80.16 | 49.4216
| 72 |  | - | 10 | 324 | - | 24 | 77.76 | 47.942
| 73 |  | - | 10 | 322 | - | 24 | 77.28 | 47.646
| 74 |  | - | 10 | 320 | - | 24 | 76.8 | 47.3501
| 75 |  | - | 10 | 318 | - | 24 | 76.32 | 47.0541
| 76 |  | - | 10 | 310 | - | 48 | 148.8 | 91.7408
| 77 |  | - | 10 | 308 | - | 48 | 147.84 | 91.1489
| 79 |  | - | 10 | 292 | - | 24 | 70.08 | 43.2069
| 80 |  | - | 10 | 290 | - | 24 | 69.6 | 42.911
| 82 |  | - | 10 | 280 | - | 24 | 67.2 | 41.4313 | S= | 1336.456
239.12-09-SPEC_ZBROJENIE ŚCIAN I SŁUPÓW II KONDYGNACJI
Obiekt: |  | BUDYEK DYDAKTYCZNY
Treść rys.: |  | ZBROJENIE ŚCIAN I SŁUPÓW II KONDYGNACJI
|  | SPECYFIKACJA DO RYSUNKU NR: |  | 239.12-09 |  |  |  |  | 4 | 8
ELEMENT | POZYCJA | SZKIC PRĘTA [cm] | F | F | Długość [cm] | Ilość "n" [szt.] |  | "n x l" [m] | Ciężar [kg] | Ciężar całk. [kg]
|  |  | St0S | B500B | l | na 1 el. | na S el. | L | wg F | S
1 | 2 | 3 | 4 | 5 | 6 | 7 | 8 | 9 | 10 | 11
ZBROJENIE ŚCIAN I SŁUPÓW "II KONDYGNACJI" | 83 |  | - | 10 | 274 | - | 24 | 65.76 | 40.5435 | 905.2743
| 84 |  | - | 10 | 268 | - | 24 | 64.32 | 39.6557
| 85 |  | - | 10 | 264 | - | 24 | 63.36 | 39.0638
| 86 |  | - | 10 | 260 | - | 24 | 62.4 | 38.4719
| 87 |  | - | 10 | 258 | - | 72 | 185.76 | 114.528
| 88 |  | - | 10 | 252 | - | 24 | 60.48 | 37.2882
| 89 |  | - | 10 | 244 | - | 24 | 58.56 | 36.1044
| 90 |  | - | 10 | 240 | - | 24 | 57.6 | 35.5126
| 91 |  | - | 10 | 234 | - | 72 | 168.48 | 103.8742
| 92 |  | - | 10 | 226 | - | 24 | 54.24 | 33.441
| 93 |  | - | 10 | 224 | - | 24 | 53.76 | 33.1451
| 95 |  | - | 10 | 218 | - | 24 | 52.32 | 32.2572
| 96 |  | - | 10 | 214 | - | 24 | 51.36 | 31.6654
| 97 |  | - | 10 | 212 | - | 24 | 50.88 | 31.3694
| 98 |  | - | 10 | 208 | - | 24 | 49.92 | 30.7776
| 99 |  | - | 10 | 208 | - | 24 | 49.92 | 30.7776
| 100 |  | - | 10 | 204 | - | 24 | 48.96 | 30.1857
| 101 |  | - | 10 | 198 | - | 24 | 47.52 | 29.2979
| 103 |  | - | 10 | 192 | - | 24 | 46.08 | 28.41
| 104 |  | - | 10 | 190 | - | 24 | 45.6 | 28.1141
| 105 |  | - | 10 | 184 | - | 24 | 44.16 | 27.2263
| 106 |  | - | 10 | 182 | - | 24 | 43.68 | 26.9304
| 107 |  | - | 10 | 180 | - | 24 | 43.2 | 26.6344 | S= | 905.2743
239.12-09-SPEC_ZBROJENIE ŚCIAN I SŁUPÓW II KONDYGNACJI
Obiekt: |  | BUDYEK DYDAKTYCZNY
Treść rys.: |  | ZBROJENIE ŚCIAN I SŁUPÓW II KONDYGNACJI
|  | SPECYFIKACJA DO RYSUNKU NR: |  | 239.12-09 |  |  |  |  | 5 | 8
ELEMENT | POZYCJA | SZKIC PRĘTA [cm] | F | F | Długość [cm] | Ilość "n" [szt.] |  | "n x l" [m] | Ciężar [kg] | Ciężar całk. [kg]
|  |  | St0S | B500B | l | na 1 el. | na S el. | L | wg F | S
1 | 2 | 3 | 4 | 5 | 6 | 7 | 8 | 9 | 10 | 11
ZBROJENIE ŚCIAN I SŁUPÓW "II KONDYGNACJI" | 111 |  | - | 10 | 142 | - | 24 | 34.08 | 21.0116 | 39.3598
| 114 |  | - | 10 | 124 | - | 24 | 29.76 | 18.3482
[10 empty] | S= | 39.3598
Nadproże "Na-1" | 112 |  | - | 10 | 140 | - | 442 | 618.8 | 381.5134 | 381.5134
[10 empty] | S= | 381.5134
Nadproże "Na-1.1" | 109 |  | - | 10 | 152 | - | 40 | 60.8 | 37.4855 | 37.4855
[10 empty] | S= | 37.4855
Nadproże "Na-2" | 34 |  | - | 12 | 391 | - | 39 | 152.49 | 135.3828 | 135.3828
[10 empty] | S= | 135.3828
Nadproże "Na-3" | 33 |  | - | 12 | 405 | - | 9 | 36.45 | 32.3608 | 32.3608
[10 empty] | S= | 32.3608
Nadproże "Na-4" | 81 |  | - | 10 | 280 | - | 11 | 30.8 | 18.9894 | 18.9894
[10 empty] | S= | 18.9894
47 | 10 |  | - | 16 | 398 | 4 | 188 | 748.24 | 1180.9741 | 1180.9741
Szczegół"O1"
[10 empty] | S= | 1180.9741
239.12-09-SPEC_ZBROJENIE ŚCIAN I SŁUPÓW II KONDYGNACJI
Obiekt: |  | BUDYEK DYDAKTYCZNY
Treść rys.: |  | ZBROJENIE ŚCIAN I SŁUPÓW II KONDYGNACJI
|  | SPECYFIKACJA DO RYSUNKU NR: |  | 239.12-09 |  |  |  |  | 6 | 8
ELEMENT | POZYCJA | SZKIC PRĘTA [cm] | F | F | Długość [cm] | Ilość "n" [szt.] |  | "n x l" [m] | Ciężar [kg] | Ciężar całk. [kg]
|  |  | St0S | B500B | l | na 1 el. | na S el. | L | wg F | S
1 | 2 | 3 | 4 | 5 | 6 | 7 | 8 | 9 | 10 | 11
2 | 12 |  | - | 16 | 320 | 4 | 8 | 25.6 | 40.4054 | 74.1187
Szczegół"O2" | 13 |  | - | 16 | 219 | 2 | 4 | 8.76 | 13.8262
| 49 |  | - | 12 | 140 | 8 | 16 | 22.4 | 19.887 | S= | 74.1187
5 | 12 |  | - | 16 | 320 | 4 | 20 | 64 | 101.0135 | 150.7311
Szczegół"O3" | 49 |  | - | 12 | 140 | 8 | 40 | 56 | 49.7176
[10 empty] | S= | 150.7311
6 | 45 |  | - | 12 | 170 | 4 | 24 | 40.8 | 36.2228 | 170.4603
Szczegół"O4" | 47 |  | - | 12 | 150 | 4 | 24 | 36 | 31.9613
| 51 |  | - | 12 | 120 | 16 | 96 | 115.2 | 102.2762 | S= | 170.4603
Detal "S-1" | 118 |  | - | 10 | 27 | - | 11616 | 3136.32 | 1933.6589 | 1933.6589
[10 empty] | S= | 1933.6589
Ściana "Sc-1" | 31 |  | - | 12 | 460 | - | 692 | 3183.2 | 2826.0895 | 2864.523
| 120 |  | 6 | - | 26 | - | 666 | 173.16 | 38.4335
[10 empty] | S= | 2864.523
Ściana "Sc-2" | 31 |  | - | 12 | 460 | - | 32 | 147.2 | 130.6862 | 132.7637
| 120 |  | 6 | - | 26 | - | 36 | 9.36 | 2.0775
[10 empty] | S= | 132.7637
Ściana "Sc-3" | 31 |  | - | 12 | 460 | - | 16 | 73.6 | 65.3431 | 66.555
| 120 |  | 6 | - | 26 | - | 21 | 5.46 | 1.2119
[10 empty] | S= | 66.555
239.12-09-SPEC_ZBROJENIE ŚCIAN I SŁUPÓW II KONDYGNACJI
Obiekt: |  | BUDYEK DYDAKTYCZNY
Treść rys.: |  | ZBROJENIE ŚCIAN I SŁUPÓW II KONDYGNACJI
|  | SPECYFIKACJA DO RYSUNKU NR: |  | 239.12-09 |  |  |  |  | 7 | 8
ELEMENT | POZYCJA | SZKIC PRĘTA [cm] | F | F | Długość [cm] | Ilość "n" [szt.] |  | "n x l" [m] | Ciężar [kg] | Ciężar całk. [kg]
|  |  | St0S | B500B | l | na 1 el. | na S el. | L | wg F | S
1 | 2 | 3 | 4 | 5 | 6 | 7 | 8 | 9 | 10 | 11
Ściana "Sc-4" | 8 |  | - | 16 | 460 | - | 36 | 165.6 | 261.3724 | 264.3555
| 119 |  | 6 | - | 32 | - | 42 | 13.44 | 2.9831
[10 empty] | S= | 264.3555
Ściana "Sc-5" | 31 |  | - | 12 | 460 | - | 160 | 736 | 653.4311 | 660.7556
| 121 |  | 6 | - | 22 | - | 150 | 33 | 7.3245
[10 empty] | S= | 660.7556
Ściana "Sc-6" | 30 |  | - | 12 | 470 | - | 286 | 1344.2 | 1193.3996 | 1204.8257
| 121 |  | 6 | - | 22 | - | 234 | 51.48 | 11.4262
[10 empty] | S= | 1204.8257
Ściana "Sc-7" | 59 |  | - | 10 | 454 | - | 178 | 808.12 | 498.2363 | 503.0305
| 122 |  | 6 | - | 20 | - | 108 | 21.6 | 4.7942
[10 empty] | S= | 503.0305
Ściana "Sc-8" | 8 |  | - | 16 | 460 | - | 164 | 754.4 | 1190.6967 | 1201.0841
| 120 |  | 6 | - | 26 | - | 180 | 46.8 | 10.3874
[10 empty] | S= | 1201.0841
4 | 1 |  | - | 20 | 494 | 8 | 32 | 158.08 | 389.849 | 443.2658
Słup "Sk.1" | 116 |  | - | 10 | 114 | 19 | 76 | 86.64 | 53.4168
[10 empty] | S= | 443.2658
2 | 1 |  | - | 20 | 494 | 8 | 16 | 79.04 | 194.9245 | 221.6329
Słup "Sk.2" | 116 |  | - | 10 | 114 | 19 | 38 | 43.32 | 26.7084
[10 empty] | S= | 221.6329
239.12-09-SPEC_ZBROJENIE ŚCIAN I SŁUPÓW II KONDYGNACJI
Obiekt: |  | BUDYEK DYDAKTYCZNY
Treść rys.: |  | ZBROJENIE ŚCIAN I SŁUPÓW II KONDYGNACJI
|  | SPECYFIKACJA DO RYSUNKU NR: |  | 239.12-09 |  |  |  |  | 8 | 8
ELEMENT | POZYCJA | SZKIC PRĘTA [cm] | F | F | Długość [cm] | Ilość "n" [szt.] |  | "n x l" [m] | Ciężar [kg] | Ciężar całk. [kg]
|  |  | St0S | B500B | l | na 1 el. | na S el. | L | wg F | S
1 | 2 | 3 | 4 | 5 | 6 | 7 | 8 | 9 | 10 | 11
Szczegół"W1" | 78 |  | - | 10 | 300 | - | 96 | 288 | 177.5628 | 405.805
| 94 |  | - | 10 | 219 | - | 12 | 26.28 | 16.2026
| 102 |  | - | 10 | 190 | - | 48 | 91.2 | 56.2282
| 108 |  | - | 10 | 166 | - | 18 | 29.88 | 18.4221
| 110 |  | - | 10 | 142 | - | 144 | 204.48 | 126.0696
| 117 |  | - | 10 | 102 | - | 18 | 18.36 | 11.3196 | S= | 405.805
Detal "wieniec" | 54 |  | - | 12 | 713.32 | - | - | 713.32 | 633.2955 | 633.2955
[10 empty] | S= | 633.2955
Szczegół "Z1" | 115 |  | - | 10 | 118 | - | 160 | 188.8 | 116.4023 | 116.4023
[10 empty] | S= | 116.4023
Szczegół "Z2" | 113 |  | - | 10 | 130 | - | 10 | 13 | 8.015 | 8.015
[10 empty] | S= | 8.015
239.12-09-SPEC_ZBROJENIE ŚCIAN I SŁUPÓW II KONDYGNACJI
Obiekt: |  | BUDYEK DYDAKTYCZNY
Treść rys.: |  | ZBROJENIE ŚCIAN I SŁUPÓW II KONDYGNACJI
|  | SPECYFIKACJA DO RYSUNKU NR: |  | 239.12-09 |  |  |  |  | 9 | 8
ELEMENT | POZYCJA | SZKIC PRĘTA [cm] | F | F | Długość [cm] | Ilość "n" [szt.] |  | "n x l" [m] | Ciężar [kg] | Ciężar całk. [kg]
|  |  | St0S | B500B | l | na 1 el. | na S el. | L | wg F | S
1 | 2 | 3 | 4 | 5 | 6 | 7 | 8 | 9 | 10 | 11
239.12-09-SPEC_ZBROJENIE ŚCIAN I SŁUPÓW II KONDYGNACJI
Obiekt: |  | BUDYEK DYDAKTYCZNY
Treść rys.: |  | ZBROJENIE ŚCIAN I SŁUPÓW II KONDYGNACJI
0 |  | SPECYFIKACJA DO RYSUNKU NR: |  | 239.12-09 |  |  |  |  | 10 | 8
ELEMENT | POZYCJA | SZKIC PRĘTA [cm] | F | F | Długość [cm] | Ilość "n" [szt.] |  | "n x l" [m] | Ciężar [kg] | Ciężar całk. [kg]
|  |  | St0S | B500B | l | na 1 el. | na S el. | L | wg F | S
1 | 2 | 3 | 4 | 5 | 6 | 7 | 8 | 9 | 10 | 11
239.12-09-SPEC_ZBROJENIE ŚCIAN I SŁUPÓW II KONDYGNACJI
Obiekt: |  | BUDYEK DYDAKTYCZNY
Treść rys.: |  | ZBROJENIE ŚCIAN I SŁUPÓW II KONDYGNACJI
0 |  | SPECYFIKACJA DO RYSUNKU NR: |  | 239.12-09 |  |  |  |  | 11 | 8
ELEMENT | POZYCJA | SZKIC PRĘTA [cm] | F | F | Długość [cm] | Ilość "n" [szt.] |  | "n x l" [m] | Ciężar [kg] | Ciężar całk. [kg]
|  |  | St0S | B500B | l | na 1 el. | na S el. | L | wg F | S
1 | 2 | 3 | 4 | 5 | 6 | 7 | 8 | 9 | 10 | 11
239.12-09-SPEC_ZBROJENIE ŚCIAN I SŁUPÓW II KONDYGNACJI
Obiekt: |  | BUDYEK DYDAKTYCZNY
Treść rys.: |  | ZBROJENIE ŚCIAN I SŁUPÓW II KONDYGNACJI
0 |  | SPECYFIKACJA DO RYSUNKU NR: |  | 239.12-09 |  |  |  |  | 12 | 8
ELEMENT | POZYCJA | SZKIC PRĘTA [cm] | F | F | Długość [cm] | Ilość "n" [szt.] |  | "n x l" [m] | Ciężar [kg] | Ciężar całk. [kg]
|  |  | St0S | B500B | l | na 1 el. | na S el. | L | wg F | S
1 | 2 | 3 | 4 | 5 | 6 | 7 | 8 | 9 | 10 | 11
239.12-09-SPEC_ZBROJENIE ŚCIAN I SŁUPÓW II KONDYGNACJI
Obiekt: |  | BUDYEK DYDAKTYCZNY
Treść rys.: |  | ZBROJENIE ŚCIAN I SŁUPÓW II KONDYGNACJI
0 |  | SPECYFIKACJA DO RYSUNKU NR: |  | 239.12-09 |  |  |  |  | 13 | 8
ELEMENT | POZYCJA | SZKIC PRĘTA [cm] | F | F | Długość [cm] | Ilość "n" [szt.] |  | "n x l" [m] | Ciężar [kg] | Ciężar całk. [kg]
|  |  | St0S | B500B | l | na 1 el. | na S el. | L | wg F | S
1 | 2 | 3 | 4 | 5 | 6 | 7 | 8 | 9 | 10 | 11
239.12-09-SPEC_ZBROJENIE ŚCIAN I SŁUPÓW II KONDYGNACJI
Obiekt: |  | BUDYEK DYDAKTYCZNY
Treść rys.: |  | ZBROJENIE ŚCIAN I SŁUPÓW II KONDYGNACJI
0 |  | SPECYFIKACJA DO RYSUNKU NR: |  | 239.12-09 |  |  |  |  | 14 | 8
ELEMENT | POZYCJA | SZKIC PRĘTA [cm] | F | F | Długość [cm] | Ilość "n" [szt.] |  | "n x l" [m] | Ciężar [kg] | Ciężar całk. [kg]
|  |  | St0S | B500B | l | na 1 el. | na S el. | L | wg F | S
1 | 2 | 3 | 4 | 5 | 6 | 7 | 8 | 9 | 10 | 11
239.12-09-SPEC_ZBROJENIE ŚCIAN I SŁUPÓW II KONDYGNACJI
Obiekt: |  | BUDYEK DYDAKTYCZNY
Treść rys.: |  | ZBROJENIE ŚCIAN I SŁUPÓW II KONDYGNACJI
0 |  | SPECYFIKACJA DO RYSUNKU NR: |  | 239.12-09 |  |  |  |  | 15 | 8
ELEMENT | POZYCJA | SZKIC PRĘTA [cm] | F | F | Długość [cm] | Ilość "n" [szt.] |  | "n x l" [m] | Ciężar [kg] | Ciężar całk. [kg]
|  |  | St0S | B500B | l | na 1 el. | na S el. | L | wg F | S
1 | 2 | 3 | 4 | 5 | 6 | 7 | 8 | 9 | 10 | 11
239.12-09-SPEC_ZBROJENIE ŚCIAN I SŁUPÓW II KONDYGNACJI
Obiekt: |  | BUDYEK DYDAKTYCZNY
Treść rys.: |  | ZBROJENIE ŚCIAN I SŁUPÓW II KONDYGNACJI
0 |  | SPECYFIKACJA DO RYSUNKU NR: |  | 239.12-09 |  |  |  |  | 16 | 8
ELEMENT | POZYCJA | SZKIC PRĘTA [cm] | F | F | Długość [cm] | Ilość "n" [szt.] |  | "n x l" [m] | Ciężar [kg] | Ciężar całk. [kg]
|  |  | St0S | B500B | l | na 1 el. | na S el. | L | wg F | S
1 | 2 | 3 | 4 | 5 | 6 | 7 | 8 | 9 | 10 | 11
239.12-09-SPEC_ZBROJENIE ŚCIAN I SŁUPÓW II KONDYGNACJI
Obiekt: |  | BUDYEK DYDAKTYCZNY
Treść rys.: |  | ZBROJENIE ŚCIAN I SŁUPÓW II KONDYGNACJI
0 |  | SPECYFIKACJA DO RYSUNKU NR: |  | 239.12-09 |  |  |  |  | 17 | 8
ELEMENT | POZYCJA | SZKIC PRĘTA [cm] | F | F | Długość [cm] | Ilość "n" [szt.] |  | "n x l" [m] | Ciężar [kg] | Ciężar całk. [kg]
|  |  | St0S | B500B | l | na 1 el. | na S el. | L | wg F | S
1 | 2 | 3 | 4 | 5 | 6 | 7 | 8 | 9 | 10 | 11
239.12-09-SPEC_ZBROJENIE ŚCIAN I SŁUPÓW II KONDYGNACJI
Obiekt: |  | BUDYEK DYDAKTYCZNY
Treść rys.: |  | ZBROJENIE ŚCIAN I SŁUPÓW II KONDYGNACJI
0 |  | SPECYFIKACJA DO RYSUNKU NR: |  | 239.12-09 |  |  |  |  | 18 | 8
ELEMENT | POZYCJA | SZKIC PRĘTA [cm] | F | F | Długość [cm] | Ilość "n" [szt.] |  | "n x l" [m] | Ciężar [kg] | Ciężar całk. [kg]
|  |  | St0S | B500B | l | na 1 el. | na S el. | L | wg F | S
1 | 2 | 3 | 4 | 5 | 6 | 7 | 8 | 9 | 10 | 11
239.12-09-SPEC_ZBROJENIE ŚCIAN I SŁUPÓW II KONDYGNACJI
Obiekt: |  | BUDYEK DYDAKTYCZNY
Treść rys.: |  | ZBROJENIE ŚCIAN I SŁUPÓW II KONDYGNACJI
0 |  | SPECYFIKACJA DO RYSUNKU NR: |  | 239.12-09 |  |  |  |  | 19 | 8
ELEMENT | POZYCJA | SZKIC PRĘTA [cm] | F | F | Długość [cm] | Ilość "n" [szt.] |  | "n x l" [m] | Ciężar [kg] | Ciężar całk. [kg]
|  |  | St0S | B500B | l | na 1 el. | na S el. | L | wg F | S
1 | 2 | 3 | 4 | 5 | 6 | 7 | 8 | 9 | 10 | 11
239.12-09-SPEC_ZBROJENIE ŚCIAN I SŁUPÓW II KONDYGNACJI
Obiekt: |  | BUDYEK DYDAKTYCZNY
Treść rys.: |  | ZBROJENIE ŚCIAN I SŁUPÓW II KONDYGNACJI
0 |  | SPECYFIKACJA DO RYSUNKU NR: |  | 239.12-09 |  |  |  |  | 20 | 8
ELEMENT | POZYCJA | SZKIC PRĘTA [cm] | F | F | Długość [cm] | Ilość "n" [szt.] |  | "n x l" [m] | Ciężar [kg] | Ciężar całk. [kg]
|  |  | St0S | B500B | l | na 1 el. | na S el. | L | wg F | S
1 | 2 | 3 | 4 | 5 | 6 | 7 | 8 | 9 | 10 | 11
239.12-09-SPEC_ZBROJENIE ŚCIAN I SŁUPÓW II KONDYGNACJI
Obiekt: |  | BUDYEK DYDAKTYCZNY
Treść rys.: |  | ZBROJENIE ŚCIAN I SŁUPÓW II KONDYGNACJI
0 |  | SPECYFIKACJA DO RYSUNKU NR: |  | 239.12-09 |  |  |  |  | 21 | 8
ELEMENT | POZYCJA | SZKIC PRĘTA [cm] | F | F | Długość [cm] | Ilość "n" [szt.] |  | "n x l" [m] | Ciężar [kg] | Ciężar całk. [kg]
|  |  | St0S | B500B | l | na 1 el. | na S el. | L | wg F | S
1 | 2 | 3 | 4 | 5 | 6 | 7 | 8 | 9 | 10 | 11
239.12-09-SPEC_ZBROJENIE ŚCIAN I SŁUPÓW II KONDYGNACJI
Obiekt: |  | BUDYEK DYDAKTYCZNY
Treść rys.: |  | ZBROJENIE ŚCIAN I SŁUPÓW II KONDYGNACJI
0 |  | SPECYFIKACJA DO RYSUNKU NR: |  | 239.12-09 |  |  |  |  | 22 | 8
ELEMENT | POZYCJA | SZKIC PRĘTA [cm] | F | F | Długość [cm] | Ilość "n" [szt.] |  | "n x l" [m] | Ciężar [kg] | Ciężar całk. [kg]
|  |  | St0S | B500B | l | na 1 el. | na S el. | L | wg F | S
1 | 2 | 3 | 4 | 5 | 6 | 7 | 8 | 9 | 10 | 11
239.12-09-SPEC_ZBROJENIE ŚCIAN I SŁUPÓW II KONDYGNACJI
Obiekt: |  | BUDYEK DYDAKTYCZNY
Treść rys.: |  | ZBROJENIE ŚCIAN I SŁUPÓW II KONDYGNACJI
0 |  | SPECYFIKACJA DO RYSUNKU NR: |  | 239.12-09 |  |  |  |  | 23 | 8
ELEMENT | POZYCJA | SZKIC PRĘTA [cm] | F | F | Długość [cm] | Ilość "n" [szt.] |  | "n x l" [m] | Ciężar [kg] | Ciężar całk. [kg]
|  |  | St0S | B500B | l | na 1 el. | na S el. | L | wg F | S
1 | 2 | 3 | 4 | 5 | 6 | 7 | 8 | 9 | 10 | 11
239.12-09-SPEC_ZBROJENIE ŚCIAN I SŁUPÓW II KONDYGNACJI
Obiekt: |  | BUDYEK DYDAKTYCZNY
Treść rys.: |  | ZBROJENIE ŚCIAN I SŁUPÓW II KONDYGNACJI
0 |  | SPECYFIKACJA DO RYSUNKU NR: |  | 239.12-09 |  |  |  |  | 24 | 8
ELEMENT | POZYCJA | SZKIC PRĘTA [cm] | F | F | Długość [cm] | Ilość "n" [szt.] |  | "n x l" [m] | Ciężar [kg] | Ciężar całk. [kg]
|  |  | St0S | B500B | l | na 1 el. | na S el. | L | wg F | S
1 | 2 | 3 | 4 | 5 | 6 | 7 | 8 | 9 | 10 | 11
239.12-09-SPEC_ZBROJENIE ŚCIAN I SŁUPÓW II KONDYGNACJI
Obiekt: |  | BUDYEK DYDAKTYCZNY
Treść rys.: |  | ZBROJENIE ŚCIAN I SŁUPÓW II KONDYGNACJI
0 |  | SPECYFIKACJA DO RYSUNKU NR: |  | 239.12-09 |  |  |  |  | 25 | 8
ELEMENT | POZYCJA | SZKIC PRĘTA [cm] | F | F | Długość [cm] | Ilość "n" [szt.] |  | "n x l" [m] | Ciężar [kg] | Ciężar całk. [kg]
|  |  | St0S | B500B | l | na 1 el. | na S el. | L | wg F | S
1 | 2 | 3 | 4 | 5 | 6 | 7 | 8 | 9 | 10 | 11
239.12-09-SPEC_ZBROJENIE ŚCIAN I SŁUPÓW II KONDYGNACJI
Obiekt: |  | BUDYEK DYDAKTYCZNY
Treść rys.: |  | ZBROJENIE ŚCIAN I SŁUPÓW II KONDYGNACJI
0 |  | SPECYFIKACJA DO RYSUNKU NR: |  | 239.12-09 |  |  |  |  | 26 | 8
ELEMENT | POZYCJA | SZKIC PRĘTA [cm] | F | F | Długość [cm] | Ilość "n" [szt.] |  | "n x l" [m] | Ciężar [kg] | Ciężar całk. [kg]
|  |  | St0S | B500B | l | na 1 el. | na S el. | L | wg F | S
1 | 2 | 3 | 4 | 5 | 6 | 7 | 8 | 9 | 10 | 11
239.12-09-SPEC_ZBROJENIE ŚCIAN I SŁUPÓW II KONDYGNACJI
Obiekt: |  | BUDYEK DYDAKTYCZNY
Treść rys.: |  | ZBROJENIE ŚCIAN I SŁUPÓW II KONDYGNACJI
0 |  | SPECYFIKACJA DO RYSUNKU NR: |  | 239.12-09 |  |  |  |  | 27 | 8
ELEMENT | POZYCJA | SZKIC PRĘTA [cm] | F | F | Długość [cm] | Ilość "n" [szt.] |  | "n x l" [m] | Ciężar [kg] | Ciężar całk. [kg]
|  |  | St0S | B500B | l | na 1 el. | na S el. | L | wg F | S
1 | 2 | 3 | 4 | 5 | 6 | 7 | 8 | 9 | 10 | 11
239.12-09-SPEC_ZBROJENIE ŚCIAN I SŁUPÓW II KONDYGNACJI
Obiekt: |  | BUDYEK DYDAKTYCZNY
Treść rys.: |  | ZBROJENIE ŚCIAN I SŁUPÓW II KONDYGNACJI
0 |  | SPECYFIKACJA DO RYSUNKU NR: |  | 239.12-09 |  |  |  |  | 28 | 8
ELEMENT | POZYCJA | SZKIC PRĘTA [cm] | F | F | Długość [cm] | Ilość "n" [szt.] |  | "n x l" [m] | Ciężar [kg] | Ciężar całk. [kg]
|  |  | St0S | B500B | l | na 1 el. | na S el. | L | wg F | S
1 | 2 | 3 | 4 | 5 | 6 | 7 | 8 | 9 | 10 | 11
239.12-09-SPEC_ZBROJENIE ŚCIAN I SŁUPÓW II KONDYGNACJI
Obiekt: |  | BUDYEK DYDAKTYCZNY
Treść rys.: |  | ZBROJENIE ŚCIAN I SŁUPÓW II KONDYGNACJI
0 |  | SPECYFIKACJA DO RYSUNKU NR: |  | 239.12-09 |  |  |  |  | 29 | 8
ELEMENT | POZYCJA | SZKIC PRĘTA [cm] | F | F | Długość [cm] | Ilość "n" [szt.] |  | "n x l" [m] | Ciężar [kg] | Ciężar całk. [kg]
|  |  | St0S | B500B | l | na 1 el. | na S el. | L | wg F | S
1 | 2 | 3 | 4 | 5 | 6 | 7 | 8 | 9 | 10 | 11
239.12-09-SPEC_ZBROJENIE ŚCIAN I SŁUPÓW II KONDYGNACJI
Obiekt: |  | BUDYEK DYDAKTYCZNY
Treść rys.: |  | ZBROJENIE ŚCIAN I SŁUPÓW II KONDYGNACJI
0 |  | SPECYFIKACJA DO RYSUNKU NR: |  | 239.12-09 |  |  |  |  | 30 | 8
ELEMENT | POZYCJA | SZKIC PRĘTA [cm] | F | F | Długość [cm] | Ilość "n" [szt.] |  | "n x l" [m] | Ciężar [kg] | Ciężar całk. [kg]
|  |  | St0S | B500B | l | na 1 el. | na S el. | L | wg F | S
1 | 2 | 3 | 4 | 5 | 6 | 7 | 8 | 9 | 10 | 11
239.12-09-SPEC_ZBROJENIE ŚCIAN I SŁUPÓW II KONDYGNACJI
Obiekt: |  | BUDYEK DYDAKTYCZNY
Treść rys.: |  | ZBROJENIE ŚCIAN I SŁUPÓW II KONDYGNACJI
0 |  | SPECYFIKACJA DO RYSUNKU NR: |  | 239.12-09 |  |  |  |  | 31 | 8
ELEMENT | POZYCJA | SZKIC PRĘTA [cm] | F | F | Długość [cm] | Ilość "n" [szt.] |  | "n x l" [m] | Ciężar [kg] | Ciężar całk. [kg]
|  |  | St0S | B500B | l | na 1 el. | na S el. | L | wg F | S
1 | 2 | 3 | 4 | 5 | 6 | 7 | 8 | 9 | 10 | 11
239.12-09-SPEC_ZBROJENIE ŚCIAN I SŁUPÓW II KONDYGNACJI
Obiekt: |  | BUDYEK DYDAKTYCZNY
Treść rys.: |  | ZBROJENIE ŚCIAN I SŁUPÓW II KONDYGNACJI
0 |  | SPECYFIKACJA DO RYSUNKU NR: |  | 239.12-09 |  |  |  |  | 32 | 8
ELEMENT | POZYCJA | SZKIC PRĘTA [cm] | F | F | Długość [cm] | Ilość "n" [szt.] |  | "n x l" [m] | Ciężar [kg] | Ciężar całk. [kg]
|  |  | St0S | B500B | l | na 1 el. | na S el. | L | wg F | S
1 | 2 | 3 | 4 | 5 | 6 | 7 | 8 | 9 | 10 | 11
239.12-09-SPEC_ZBROJENIE ŚCIAN I SŁUPÓW II KONDYGNACJI
Obiekt: |  | BUDYEK DYDAKTYCZNY
Treść rys.: |  | ZBROJENIE ŚCIAN I SŁUPÓW II KONDYGNACJI
0 |  | SPECYFIKACJA DO RYSUNKU NR: |  | 239.12-09 |  |  |  |  | 33 | 8
ELEMENT | POZYCJA | SZKIC PRĘTA [cm] | F | F | Długość [cm] | Ilość "n" [szt.] |  | "n x l" [m] | Ciężar [kg] | Ciężar całk. [kg]
|  |  | St0S | B500B | l | na 1 el. | na S el. | L | wg F | S
1 | 2 | 3 | 4 | 5 | 6 | 7 | 8 | 9 | 10 | 11
239.12-09-SPEC_ZBROJENIE ŚCIAN I SŁUPÓW II KONDYGNACJI
Obiekt: |  | BUDYEK DYDAKTYCZNY
Treść rys.: |  | ZBROJENIE ŚCIAN I SŁUPÓW II KONDYGNACJI
0 |  | SPECYFIKACJA DO RYSUNKU NR: |  | 239.12-09 |  |  |  |  | 34 | 8
ELEMENT | POZYCJA | SZKIC PRĘTA [cm] | F | F | Długość [cm] | Ilość "n" [szt.] |  | "n x l" [m] | Ciężar [kg] | Ciężar całk. [kg]
|  |  | St0S | B500B | l | na 1 el. | na S el. | L | wg F | S
1 | 2 | 3 | 4 | 5 | 6 | 7 | 8 | 9 | 10 | 11
239.12-09-SPEC_ZBROJENIE ŚCIAN I SŁUPÓW II KONDYGNACJI
Obiekt: |  | BUDYEK DYDAKTYCZNY
Treść rys.: |  | ZBROJENIE ŚCIAN I SŁUPÓW II KONDYGNACJI
0 |  | SPECYFIKACJA DO RYSUNKU NR: |  | 239.12-09 |  |  |  |  | 35 | 8
ELEMENT | POZYCJA | SZKIC PRĘTA [cm] | F | F | Długość [cm] | Ilość "n" [szt.] |  | "n x l" [m] | Ciężar [kg] | Ciężar całk. [kg]
|  |  | St0S | B500B | l | na 1 el. | na S el. | L | wg F | S
1 | 2 | 3 | 4 | 5 | 6 | 7 | 8 | 9 | 10 | 11
239.12-09-SPEC_ZBROJENIE ŚCIAN I SŁUPÓW II KONDYGNACJI
Obiekt: |  | BUDYEK DYDAKTYCZNY
Treść rys.: |  | ZBROJENIE ŚCIAN I SŁUPÓW II KONDYGNACJI
0 |  | SPECYFIKACJA DO RYSUNKU NR: |  | 239.12-09 |  |  |  |  | 36 | 8
ELEMENT | POZYCJA | SZKIC PRĘTA [cm] | F | F | Długość [cm] | Ilość "n" [szt.] |  | "n x l" [m] | Ciężar [kg] | Ciężar całk. [kg]
|  |  | St0S | B500B | l | na 1 el. | na S el. | L | wg F | S
1 | 2 | 3 | 4 | 5 | 6 | 7 | 8 | 9 | 10 | 11
239.12-09-SPEC_ZBROJENIE ŚCIAN I SŁUPÓW II KONDYGNACJI
Obiekt: |  | BUDYEK DYDAKTYCZNY
Treść rys.: |  | ZBROJENIE ŚCIAN I SŁUPÓW II KONDYGNACJI
0 |  | SPECYFIKACJA DO RYSUNKU NR: |  | 239.12-09 |  |  |  |  | 37 | 8
ELEMENT | POZYCJA | SZKIC PRĘTA [cm] | F | F | Długość [cm] | Ilość "n" [szt.] |  | "n x l" [m] | Ciężar [kg] | Ciężar całk. [kg]
|  |  | St0S | B500B | l | na 1 el. | na S el. | L | wg F | S
1 | 2 | 3 | 4 | 5 | 6 | 7 | 8 | 9 | 10 | 11
239.12-09-SPEC_ZBROJENIE ŚCIAN I SŁUPÓW II KONDYGNACJI
Obiekt: |  | BUDYEK DYDAKTYCZNY
Treść rys.: |  | ZBROJENIE ŚCIAN I SŁUPÓW II KONDYGNACJI
0 |  | SPECYFIKACJA DO RYSUNKU NR: |  | 239.12-09 |  |  |  |  | 38 | 8
ELEMENT | POZYCJA | SZKIC PRĘTA [cm] | F | F | Długość [cm] | Ilość "n" [szt.] |  | "n x l" [m] | Ciężar [kg] | Ciężar całk. [kg]
|  |  | St0S | B500B | l | na 1 el. | na S el. | L | wg F | S
1 | 2 | 3 | 4 | 5 | 6 | 7 | 8 | 9 | 10 | 11
239.12-09-SPEC_ZBROJENIE ŚCIAN I SŁUPÓW II KONDYGNACJI
Obiekt: |  | BUDYEK DYDAKTYCZNY
Treść rys.: |  | ZBROJENIE ŚCIAN I SŁUPÓW II KONDYGNACJI
0 |  | SPECYFIKACJA DO RYSUNKU NR: |  | 239.12-09 |  |  |  |  | 39 | 8
ELEMENT | POZYCJA | SZKIC PRĘTA [cm] | F | F | Długość [cm] | Ilość "n" [szt.] |  | "n x l" [m] | Ciężar [kg] | Ciężar całk. [kg]
|  |  | St0S | B500B | l | na 1 el. | na S el. | L | wg F | S
1 | 2 | 3 | 4 | 5 | 6 | 7 | 8 | 9 | 10 | 11
239.12-09-SPEC_ZBROJENIE ŚCIAN I SŁUPÓW II KONDYGNACJI
Obiekt: |  | BUDYEK DYDAKTYCZNY
Treść rys.: |  | ZBROJENIE ŚCIAN I SŁUPÓW II KONDYGNACJI
0 |  | SPECYFIKACJA DO RYSUNKU NR: |  | 239.12-09 |  |  |  |  | 40 | 8
ELEMENT | POZYCJA | SZKIC PRĘTA [cm] | F | F | Długość [cm] | Ilość "n" [szt.] |  | "n x l" [m] | Ciężar [kg] | Ciężar całk. [kg]
|  |  | St0S | B500B | l | na 1 el. | na S el. | L | wg F | S
1 | 2 | 3 | 4 | 5 | 6 | 7 | 8 | 9 | 10 | 11
239.12-09-SPEC_ZBROJENIE ŚCIAN I SŁUPÓW II KONDYGNACJI
Obiekt: |  | BUDYEK DYDAKTYCZNY
Treść rys.: |  | ZBROJENIE ŚCIAN I SŁUPÓW II KONDYGNACJI
0 |  | SPECYFIKACJA DO RYSUNKU NR: |  | 239.12-09 |  |  |  |  | 41 | 8
ELEMENT | POZYCJA | SZKIC PRĘTA [cm] | F | F | Długość [cm] | Ilość "n" [szt.] |  | "n x l" [m] | Ciężar [kg] | Ciężar całk. [kg]
|  |  | St0S | B500B | l | na 1 el. | na S el. | L | wg F | S
1 | 2 | 3 | 4 | 5 | 6 | 7 | 8 | 9 | 10 | 11
239.12-09-SPEC_ZBROJENIE ŚCIAN I SŁUPÓW II KONDYGNACJI
Obiekt: |  | BUDYEK DYDAKTYCZNY
Treść rys.: |  | ZBROJENIE ŚCIAN I SŁUPÓW II KONDYGNACJI
0 |  | SPECYFIKACJA DO RYSUNKU NR: |  | 239.12-09 |  |  |  |  | 42 | 8
ELEMENT | POZYCJA | SZKIC PRĘTA [cm] | F | F | Długość [cm] | Ilość "n" [szt.] |  | "n x l" [m] | Ciężar [kg] | Ciężar całk. [kg]
|  |  | St0S | B500B | l | na 1 el. | na S el. | L | wg F | S
1 | 2 | 3 | 4 | 5 | 6 | 7 | 8 | 9 | 10 | 11
239.12-09-SPEC_ZBROJENIE ŚCIAN I SŁUPÓW II KONDYGNACJI
Obiekt: |  | BUDYEK DYDAKTYCZNY
Treść rys.: |  | ZBROJENIE ŚCIAN I SŁUPÓW II KONDYGNACJI
0 |  | SPECYFIKACJA DO RYSUNKU NR: |  | 239.12-09 |  |  |  |  | 43 | 8
ELEMENT | POZYCJA | SZKIC PRĘTA [cm] | F | F | Długość [cm] | Ilość "n" [szt.] |  | "n x l" [m] | Ciężar [kg] | Ciężar całk. [kg]
|  |  | St0S | B500B | l | na 1 el. | na S el. | L | wg F | S
1 | 2 | 3 | 4 | 5 | 6 | 7 | 8 | 9 | 10 | 11
239.12-09-SPEC_ZBROJENIE ŚCIAN I SŁUPÓW II KONDYGNACJI
Obiekt: |  | BUDYEK DYDAKTYCZNY
Treść rys.: |  | ZBROJENIE ŚCIAN I SŁUPÓW II KONDYGNACJI
0 |  | SPECYFIKACJA DO RYSUNKU NR: |  | 239.12-09 |  |  |  |  | 44 | 8
ELEMENT | POZYCJA | SZKIC PRĘTA [cm] | F | F | Długość [cm] | Ilość "n" [szt.] |  | "n x l" [m] | Ciężar [kg] | Ciężar całk. [kg]
|  |  | St0S | B500B | l | na 1 el. | na S el. | L | wg F | S
1 | 2 | 3 | 4 | 5 | 6 | 7 | 8 | 9 | 10 | 11
239.12-09-SPEC_ZBROJENIE ŚCIAN I SŁUPÓW II KONDYGNACJI
Obiekt: |  | BUDYEK DYDAKTYCZNY
Treść rys.: |  | ZBROJENIE ŚCIAN I SŁUPÓW II KONDYGNACJI
0 |  | SPECYFIKACJA DO RYSUNKU NR: |  | 239.12-09 |  |  |  |  | 45 | 8
ELEMENT | POZYCJA | SZKIC PRĘTA [cm] | F | F | Długość [cm] | Ilość "n" [szt.] |  | "n x l" [m] | Ciężar [kg] | Ciężar całk. [kg]
|  |  | St0S | B500B | l | na 1 el. | na S el. | L | wg F | S
1 | 2 | 3 | 4 | 5 | 6 | 7 | 8 | 9 | 10 | 11
239.12-09-SPEC_ZBROJENIE ŚCIAN I SŁUPÓW II KONDYGNACJI
Obiekt: |  | BUDYEK DYDAKTYCZNY
Treść rys.: |  | ZBROJENIE ŚCIAN I SŁUPÓW II KONDYGNACJI
0 |  | SPECYFIKACJA DO RYSUNKU NR: |  | 239.12-09 |  |  |  |  | 46 | 8
ELEMENT | POZYCJA | SZKIC PRĘTA [cm] | F | F | Długość [cm] | Ilość "n" [szt.] |  | "n x l" [m] | Ciężar [kg] | Ciężar całk. [kg]
|  |  | St0S | B500B | l | na 1 el. | na S el. | L | wg F | S
1 | 2 | 3 | 4 | 5 | 6 | 7 | 8 | 9 | 10 | 11
239.12-09-SPEC_ZBROJENIE ŚCIAN I SŁUPÓW II KONDYGNACJI
Obiekt: |  | BUDYEK DYDAKTYCZNY
Treść rys.: |  | ZBROJENIE ŚCIAN I SŁUPÓW II KONDYGNACJI
0 |  | SPECYFIKACJA DO RYSUNKU NR: |  | 239.12-09 |  |  |  |  | 47 | 8
ELEMENT | POZYCJA | SZKIC PRĘTA [cm] | F | F | Długość [cm] | Ilość "n" [szt.] |  | "n x l" [m] | Ciężar [kg] | Ciężar całk. [kg]
|  |  | St0S | B500B | l | na 1 el. | na S el. | L | wg F | S
1 | 2 | 3 | 4 | 5 | 6 | 7 | 8 | 9 | 10 | 11
239.12-09-SPEC_ZBROJENIE ŚCIAN I SŁUPÓW II KONDYGNACJI
Obiekt: |  | BUDYEK DYDAKTYCZNY
Treść rys.: |  | ZBROJENIE ŚCIAN I SŁUPÓW II KONDYGNACJI
0 |  | SPECYFIKACJA DO RYSUNKU NR: |  | 239.12-09 |  |  |  |  | 48 | 8
ELEMENT | POZYCJA | SZKIC PRĘTA [cm] | F | F | Długość [cm] | Ilość "n" [szt.] |  | "n x l" [m] | Ciężar [kg] | Ciężar całk. [kg]
|  |  | St0S | B500B | l | na 1 el. | na S el. | L | wg F | S
1 | 2 | 3 | 4 | 5 | 6 | 7 | 8 | 9 | 10 | 11
239.12-09-SPEC_ZBROJENIE ŚCIAN I SŁUPÓW II KONDYGNACJI
Obiekt: |  | BUDYEK DYDAKTYCZNY
Treść rys.: |  | ZBROJENIE ŚCIAN I SŁUPÓW II KONDYGNACJI
0 |  | SPECYFIKACJA DO RYSUNKU NR: |  | 239.12-09 |  |  |  |  | 49 | 8
ELEMENT | POZYCJA | SZKIC PRĘTA [cm] | F | F | Długość [cm] | Ilość "n" [szt.] |  | "n x l" [m] | Ciężar [kg] | Ciężar całk. [kg]
|  |  | St0S | B500B | l | na 1 el. | na S el. | L | wg F | S
1 | 2 | 3 | 4 | 5 | 6 | 7 | 8 | 9 | 10 | 11
239.12-09-SPEC_ZBROJENIE ŚCIAN I SŁUPÓW II KONDYGNACJI
Obiekt: |  | BUDYEK DYDAKTYCZNY
Treść rys.: |  | ZBROJENIE ŚCIAN I SŁUPÓW II KONDYGNACJI
0 |  | SPECYFIKACJA DO RYSUNKU NR: |  | 239.12-09 |  |  |  |  | 50 | 8
ELEMENT | POZYCJA | SZKIC PRĘTA [cm] | F | F | Długość [cm] | Ilość "n" [szt.] |  | "n x l" [m] | Ciężar [kg] | Ciężar całk. [kg]
|  |  | St0S | B500B | l | na 1 el. | na S el. | L | wg F | S
1 | 2 | 3 | 4 | 5 | 6 | 7 | 8 | 9 | 10 | 11
239.12-09-SPEC_ZBROJENIE ŚCIAN I SŁUPÓW II KONDYGNACJI
Obiekt: |  | BUDYEK DYDAKTYCZNY
Treść rys.: |  | ZBROJENIE ŚCIAN I SŁUPÓW II KONDYGNACJI
0 |  | SPECYFIKACJA DO RYSUNKU NR: |  | 239.12-09 |  |  |  |  | 51 | 8
ELEMENT | POZYCJA | SZKIC PRĘTA [cm] | F | F | Długość [cm] | Ilość "n" [szt.] |  | "n x l" [m] | Ciężar [kg] | Ciężar całk. [kg]
|  |  | St0S | B500B | l | na 1 el. | na S el. | L | wg F | S
1 | 2 | 3 | 4 | 5 | 6 | 7 | 8 | 9 | 10 | 11
239.12-09-SPEC_ZBROJENIE ŚCIAN I SŁUPÓW II KONDYGNACJI
Obiekt: |  | BUDYEK DYDAKTYCZNY
Treść rys.: |  | ZBROJENIE ŚCIAN I SŁUPÓW II KONDYGNACJI
0 |  | SPECYFIKACJA DO RYSUNKU NR: |  | 239.12-09 |  |  |  |  | 52 | 8
ELEMENT | POZYCJA | SZKIC PRĘTA [cm] | F | F | Długość [cm] | Ilość "n" [szt.] |  | "n x l" [m] | Ciężar [kg] | Ciężar całk. [kg]
|  |  | St0S | B500B | l | na 1 el. | na S el. | L | wg F | S
1 | 2 | 3 | 4 | 5 | 6 | 7 | 8 | 9 | 10 | 11
239.12-09-SPEC_ZBROJENIE ŚCIAN I SŁUPÓW II KONDYGNACJI
Obiekt: |  | BUDYEK DYDAKTYCZNY
Treść rys.: |  | ZBROJENIE ŚCIAN I SŁUPÓW II KONDYGNACJI
0 |  | SPECYFIKACJA DO RYSUNKU NR: |  | 239.12-09 |  |  |  |  | 53 | 8
ELEMENT | POZYCJA | SZKIC PRĘTA [cm] | F | F | Długość [cm] | Ilość "n" [szt.] |  | "n x l" [m] | Ciężar [kg] | Ciężar całk. [kg]
|  |  | St0S | B500B | l | na 1 el. | na S el. | L | wg F | S
1 | 2 | 3 | 4 | 5 | 6 | 7 | 8 | 9 | 10 | 11
239.12-09-SPEC_ZBROJENIE ŚCIAN I SŁUPÓW II KONDYGNACJI
Obiekt: |  | BUDYEK DYDAKTYCZNY
Treść rys.: |  | ZBROJENIE ŚCIAN I SŁUPÓW II KONDYGNACJI
0 |  | SPECYFIKACJA DO RYSUNKU NR: |  | 239.12-09 |  |  |  |  | 54 | 8
ELEMENT | POZYCJA | SZKIC PRĘTA [cm] | F | F | Długość [cm] | Ilość "n" [szt.] |  | "n x l" [m] | Ciężar [kg] | Ciężar całk. [kg]
|  |  | St0S | B500B | l | na 1 el. | na S el. | L | wg F | S
1 | 2 | 3 | 4 | 5 | 6 | 7 | 8 | 9 | 10 | 11
239.12-09-SPEC_ZBROJENIE ŚCIAN I SŁUPÓW II KONDYGNACJI
Obiekt: |  | BUDYEK DYDAKTYCZNY
Treść rys.: |  | ZBROJENIE ŚCIAN I SŁUPÓW II KONDYGNACJI
0 |  | SPECYFIKACJA DO RYSUNKU NR: |  | 239.12-09 |  |  |  |  | 55 | 8
ELEMENT | POZYCJA | SZKIC PRĘTA [cm] | F | F | Długość [cm] | Ilość "n" [szt.] |  | "n x l" [m] | Ciężar [kg] | Ciężar całk. [kg]
|  |  | St0S | B500B | l | na 1 el. | na S el. | L | wg F | S
1 | 2 | 3 | 4 | 5 | 6 | 7 | 8 | 9 | 10 | 11
239.12-09-SPEC_ZBROJENIE ŚCIAN I SŁUPÓW II KONDYGNACJI
Obiekt: |  | BUDYEK DYDAKTYCZNY
Treść rys.: |  | ZBROJENIE ŚCIAN I SŁUPÓW II KONDYGNACJI
0 |  | SPECYFIKACJA DO RYSUNKU NR: |  | 239.12-09 |  |  |  |  | 56 | 8
ELEMENT | POZYCJA | SZKIC PRĘTA [cm] | F | F | Długość [cm] | Ilość "n" [szt.] |  | "n x l" [m] | Ciężar [kg] | Ciężar całk. [kg]
|  |  | St0S | B500B | l | na 1 el. | na S el. | L | wg F | S
1 | 2 | 3 | 4 | 5 | 6 | 7 | 8 | 9 | 10 | 11
239.12-09-SPEC_ZBROJENIE ŚCIAN I SŁUPÓW II KONDYGNACJI
Obiekt: |  | BUDYEK DYDAKTYCZNY
Treść rys.: |  | ZBROJENIE ŚCIAN I SŁUPÓW II KONDYGNACJI
0 |  | SPECYFIKACJA DO RYSUNKU NR: |  | 239.12-09 |  |  |  |  | 57 | 8
ELEMENT | POZYCJA | SZKIC PRĘTA [cm] | F | F | Długość [cm] | Ilość "n" [szt.] |  | "n x l" [m] | Ciężar [kg] | Ciężar całk. [kg]
|  |  | St0S | B500B | l | na 1 el. | na S el. | L | wg F | S
1 | 2 | 3 | 4 | 5 | 6 | 7 | 8 | 9 | 10 | 11
239.12-09-SPEC_ZBROJENIE ŚCIAN I SŁUPÓW II KONDYGNACJI
Obiekt: |  | BUDYEK DYDAKTYCZNY
Treść rys.: |  | ZBROJENIE ŚCIAN I SŁUPÓW II KONDYGNACJI
0 |  | SPECYFIKACJA DO RYSUNKU NR: |  | 239.12-09 |  |  |  |  | 58 | 8
ELEMENT | POZYCJA | SZKIC PRĘTA [cm] | F | F | Długość [cm] | Ilość "n" [szt.] |  | "n x l" [m] | Ciężar [kg] | Ciężar całk. [kg]
|  |  | St0S | B500B | l | na 1 el. | na S el. | L | wg F | S
1 | 2 | 3 | 4 | 5 | 6 | 7 | 8 | 9 | 10 | 11
239.12-09-SPEC_ZBROJENIE ŚCIAN I SŁUPÓW II KONDYGNACJI
Obiekt: |  | BUDYEK DYDAKTYCZNY
Treść rys.: |  | ZBROJENIE ŚCIAN I SŁUPÓW II KONDYGNACJI
0 |  | SPECYFIKACJA DO RYSUNKU NR: |  | 239.12-09 |  |  |  |  | 59 | 8
ELEMENT | POZYCJA | SZKIC PRĘTA [cm] | F | F | Długość [cm] | Ilość "n" [szt.] |  | "n x l" [m] | Ciężar [kg] | Ciężar całk. [kg]
|  |  | St0S | B500B | l | na 1 el. | na S el. | L | wg F | S
1 | 2 | 3 | 4 | 5 | 6 | 7 | 8 | 9 | 10 | 11
239.12-09-SPEC_ZBROJENIE ŚCIAN I SŁUPÓW II KONDYGNACJI
Obiekt: |  | BUDYEK DYDAKTYCZNY
Treść rys.: |  | ZBROJENIE ŚCIAN I SŁUPÓW II KONDYGNACJI
0 |  | SPECYFIKACJA DO RYSUNKU NR: |  | 239.12-09 |  |  |  |  | 60 | 8
ELEMENT | POZYCJA | SZKIC PRĘTA [cm] | F | F | Długość [cm] | Ilość "n" [szt.] |  | "n x l" [m] | Ciężar [kg] | Ciężar całk. [kg]
|  |  | St0S | B500B | l | na 1 el. | na S el. | L | wg F | S
1 | 2 | 3 | 4 | 5 | 6 | 7 | 8 | 9 | 10 | 11
239.12-09-SPEC_ZBROJENIE ŚCIAN I SŁUPÓW II KONDYGNACJI
Obiekt: |  | BUDYEK DYDAKTYCZNY
Treść rys.: |  | ZBROJENIE ŚCIAN I SŁUPÓW II KONDYGNACJI
0 |  | SPECYFIKACJA DO RYSUNKU NR: |  | 239.12-09 |  |  |  |  | 61 | 8
ELEMENT | POZYCJA | SZKIC PRĘTA [cm] | F | F | Długość [cm] | Ilość "n" [szt.] |  | "n x l" [m] | Ciężar [kg] | Ciężar całk. [kg]
|  |  | St0S | B500B | l | na 1 el. | na S el. | L | wg F | S
1 | 2 | 3 | 4 | 5 | 6 | 7 | 8 | 9 | 10 | 11
239.12-09-SPEC_ZBROJENIE ŚCIAN I SŁUPÓW II KONDYGNACJI
Obiekt: |  | BUDYEK DYDAKTYCZNY
Treść rys.: |  | ZBROJENIE ŚCIAN I SŁUPÓW II KONDYGNACJI
0 |  | SPECYFIKACJA DO RYSUNKU NR: |  | 239.12-09 |  |  |  |  | 62 | 8
ELEMENT | POZYCJA | SZKIC PRĘTA [cm] | F | F | Długość [cm] | Ilość "n" [szt.] |  | "n x l" [m] | Ciężar [kg] | Ciężar całk. [kg]
|  |  | St0S | B500B | l | na 1 el. | na S el. | L | wg F | S
1 | 2 | 3 | 4 | 5 | 6 | 7 | 8 | 9 | 10 | 11
239.12-09-SPEC_ZBROJENIE ŚCIAN I SŁUPÓW II KONDYGNACJI
Obiekt: |  | BUDYEK DYDAKTYCZNY
Treść rys.: |  | ZBROJENIE ŚCIAN I SŁUPÓW II KONDYGNACJI
0 |  | SPECYFIKACJA DO RYSUNKU NR: |  | 239.12-09 |  |  |  |  | 63 | 8
ELEMENT | POZYCJA | SZKIC PRĘTA [cm] | F | F | Długość [cm] | Ilość "n" [szt.] |  | "n x l" [m] | Ciężar [kg] | Ciężar całk. [kg]
|  |  | St0S | B500B | l | na 1 el. | na S el. | L | wg F | S
1 | 2 | 3 | 4 | 5 | 6 | 7 | 8 | 9 | 10 | 11
239.12-09-SPEC_ZBROJENIE ŚCIAN I SŁUPÓW II KONDYGNACJI
Obiekt: |  | BUDYEK DYDAKTYCZNY
Treść rys.: |  | ZBROJENIE ŚCIAN I SŁUPÓW II KONDYGNACJI
0 |  | SPECYFIKACJA DO RYSUNKU NR: |  | 239.12-09 |  |  |  |  | 64 | 8
ELEMENT | POZYCJA | SZKIC PRĘTA [cm] | F | F | Długość [cm] | Ilość "n" [szt.] |  | "n x l" [m] | Ciężar [kg] | Ciężar całk. [kg]
|  |  | St0S | B500B | l | na 1 el. | na S el. | L | wg F | S
1 | 2 | 3 | 4 | 5 | 6 | 7 | 8 | 9 | 10 | 11
239.12-09-SPEC_ZBROJENIE ŚCIAN I SŁUPÓW II KONDYGNACJI
Obiekt: |  | BUDYEK DYDAKTYCZNY
Treść rys.: |  | ZBROJENIE ŚCIAN I SŁUPÓW II KONDYGNACJI
0 |  | SPECYFIKACJA DO RYSUNKU NR: |  | 239.12-09 |  |  |  |  | 65 | 8
ELEMENT | POZYCJA | SZKIC PRĘTA [cm] | F | F | Długość [cm] | Ilość "n" [szt.] |  | "n x l" [m] | Ciężar [kg] | Ciężar całk. [kg]
|  |  | St0S | B500B | l | na 1 el. | na S el. | L | wg F | S
1 | 2 | 3 | 4 | 5 | 6 | 7 | 8 | 9 | 10 | 11
239.12-09-SPEC_ZBROJENIE ŚCIAN I SŁUPÓW II KONDYGNACJI
Obiekt: |  | BUDYEK DYDAKTYCZNY
Treść rys.: |  | ZBROJENIE ŚCIAN I SŁUPÓW II KONDYGNACJI
0 |  | SPECYFIKACJA DO RYSUNKU NR: |  | 239.12-09 |  |  |  |  | 66 | 8
ELEMENT | POZYCJA | SZKIC PRĘTA [cm] | F | F | Długość [cm] | Ilość "n" [szt.] |  | "n x l" [m] | Ciężar [kg] | Ciężar całk. [kg]
|  |  | St0S | B500B | l | na 1 el. | na S el. | L | wg F | S
1 | 2 | 3 | 4 | 5 | 6 | 7 | 8 | 9 | 10 | 11
239.12-09-SPEC_ZBROJENIE ŚCIAN I SŁUPÓW II KONDYGNACJI
Obiekt: |  | BUDYEK DYDAKTYCZNY
Treść rys.: |  | ZBROJENIE ŚCIAN I SŁUPÓW II KONDYGNACJI
0 |  | SPECYFIKACJA DO RYSUNKU NR: |  | 239.12-09 |  |  |  |  | 67 | 8
ELEMENT | POZYCJA | SZKIC PRĘTA [cm] | F | F | Długość [cm] | Ilość "n" [szt.] |  | "n x l" [m] | Ciężar [kg] | Ciężar całk. [kg]
|  |  | St0S | B500B | l | na 1 el. | na S el. | L | wg F | S
1 | 2 | 3 | 4 | 5 | 6 | 7 | 8 | 9 | 10 | 11
239.12-09-SPEC_ZBROJENIE ŚCIAN I SŁUPÓW II KONDYGNACJI
Obiekt: |  | BUDYEK DYDAKTYCZNY
Treść rys.: |  | ZBROJENIE ŚCIAN I SŁUPÓW II KONDYGNACJI
0 |  | SPECYFIKACJA DO RYSUNKU NR: |  | 239.12-09 |  |  |  |  | 68 | 8
ELEMENT | POZYCJA | SZKIC PRĘTA [cm] | F | F | Długość [cm] | Ilość "n" [szt.] |  | "n x l" [m] | Ciężar [kg] | Ciężar całk. [kg]
|  |  | St0S | B500B | l | na 1 el. | na S el. | L | wg F | S
1 | 2 | 3 | 4 | 5 | 6 | 7 | 8 | 9 | 10 | 11
239.12-09-SPEC_ZBROJENIE ŚCIAN I SŁUPÓW II KONDYGNACJI
Obiekt: |  | BUDYEK DYDAKTYCZNY
Treść rys.: |  | ZBROJENIE ŚCIAN I SŁUPÓW II KONDYGNACJI
0 |  | SPECYFIKACJA DO RYSUNKU NR: |  | 239.12-09 |  |  |  |  | 69 | 8
ELEMENT | POZYCJA | SZKIC PRĘTA [cm] | F | F | Długość [cm] | Ilość "n" [szt.] |  | "n x l" [m] | Ciężar [kg] | Ciężar całk. [kg]
|  |  | St0S | B500B | l | na 1 el. | na S el. | L | wg F | S
1 | 2 | 3 | 4 | 5 | 6 | 7 | 8 | 9 | 10 | 11
239.12-09-SPEC_ZBROJENIE ŚCIAN I SŁUPÓW II KONDYGNACJI
Obiekt: |  | BUDYEK DYDAKTYCZNY
Treść rys.: |  | ZBROJENIE ŚCIAN I SŁUPÓW II KONDYGNACJI
0 |  | SPECYFIKACJA DO RYSUNKU NR: |  | 239.12-09 |  |  |  |  | 70 | 8
ELEMENT | POZYCJA | SZKIC PRĘTA [cm] | F | F | Długość [cm] | Ilość "n" [szt.] |  | "n x l" [m] | Ciężar [kg] | Ciężar całk. [kg]
|  |  | St0S | B500B | l | na 1 el. | na S el. | L | wg F | S
1 | 2 | 3 | 4 | 5 | 6 | 7 | 8 | 9 | 10 | 11
239.12-09-SPEC_ZBROJENIE ŚCIAN I SŁUPÓW II KONDYGNACJI
Obiekt: |  | BUDYEK DYDAKTYCZNY
Treść rys.: |  | ZBROJENIE ŚCIAN I SŁUPÓW II KONDYGNACJI
0 |  | SPECYFIKACJA DO RYSUNKU NR: |  | 239.12-09 |  |  |  |  | 71 | 8
ELEMENT | POZYCJA | SZKIC PRĘTA [cm] | F | F | Długość [cm] | Ilość "n" [szt.] |  | "n x l" [m] | Ciężar [kg] | Ciężar całk. [kg]
|  |  | St0S | B500B | l | na 1 el. | na S el. | L | wg F | S
1 | 2 | 3 | 4 | 5 | 6 | 7 | 8 | 9 | 10 | 11
239.12-09-SPEC_ZBROJENIE ŚCIAN I SŁUPÓW II KONDYGNACJI
Obiekt: |  | BUDYEK DYDAKTYCZNY
Treść rys.: |  | ZBROJENIE ŚCIAN I SŁUPÓW II KONDYGNACJI
0 |  | SPECYFIKACJA DO RYSUNKU NR: |  | 239.12-09 |  |  |  |  | 72 | 8
ELEMENT | POZYCJA | SZKIC PRĘTA [cm] | F | F | Długość [cm] | Ilość "n" [szt.] |  | "n x l" [m] | Ciężar [kg] | Ciężar całk. [kg]
|  |  | St0S | B500B | l | na 1 el. | na S el. | L | wg F | S
1 | 2 | 3 | 4 | 5 | 6 | 7 | 8 | 9 | 10 | 11
239.12-09-SPEC_ZBROJENIE ŚCIAN I SŁUPÓW II KONDYGNACJI
Obiekt: |  | BUDYEK DYDAKTYCZNY
Treść rys.: |  | ZBROJENIE ŚCIAN I SŁUPÓW II KONDYGNACJI
0 |  | SPECYFIKACJA DO RYSUNKU NR: |  | 239.12-09 |  |  |  |  | 73 | 8
ELEMENT | POZYCJA | SZKIC PRĘTA [cm] | F | F | Długość [cm] | Ilość "n" [szt.] |  | "n x l" [m] | Ciężar [kg] | Ciężar całk. [kg]
|  |  | St0S | B500B | l | na 1 el. | na S el. | L | wg F | S
1 | 2 | 3 | 4 | 5 | 6 | 7 | 8 | 9 | 10 | 11
239.12-09-SPEC_ZBROJENIE ŚCIAN I SŁUPÓW II KONDYGNACJI
Obiekt: |  | BUDYEK DYDAKTYCZNY
Treść rys.: |  | ZBROJENIE ŚCIAN I SŁUPÓW II KONDYGNACJI
0 |  | SPECYFIKACJA DO RYSUNKU NR: |  | 239.12-09 |  |  |  |  | 74 | 8
ELEMENT | POZYCJA | SZKIC PRĘTA [cm] | F | F | Długość [cm] | Ilość "n" [szt.] |  | "n x l" [m] | Ciężar [kg] | Ciężar całk. [kg]
|  |  | St0S | B500B | l | na 1 el. | na S el. | L | wg F | S
1 | 2 | 3 | 4 | 5 | 6 | 7 | 8 | 9 | 10 | 11
239.12-09-SPEC_ZBROJENIE ŚCIAN I SŁUPÓW II KONDYGNACJI
Obiekt: |  | BUDYEK DYDAKTYCZNY
Treść rys.: |  | ZBROJENIE ŚCIAN I SŁUPÓW II KONDYGNACJI
0 |  | SPECYFIKACJA DO RYSUNKU NR: |  | 239.12-09 |  |  |  |  | 75 | 8
ELEMENT | POZYCJA | SZKIC PRĘTA [cm] | F | F | Długość [cm] | Ilość "n" [szt.] |  | "n x l" [m] | Ciężar [kg] | Ciężar całk. [kg]
|  |  | St0S | B500B | l | na 1 el. | na S el. | L | wg F | S
1 | 2 | 3 | 4 | 5 | 6 | 7 | 8 | 9 | 10 | 11
239.12-09-SPEC_ZBROJENIE ŚCIAN I SŁUPÓW II KONDYGNACJI
Obiekt: |  | BUDYEK DYDAKTYCZNY
Treść rys.: |  | ZBROJENIE ŚCIAN I SŁUPÓW II KONDYGNACJI
0 |  | SPECYFIKACJA DO RYSUNKU NR: |  | 239.12-09 |  |  |  |  | 76 | 8
ELEMENT | POZYCJA | SZKIC PRĘTA [cm] | F | F | Długość [cm] | Ilość "n" [szt.] |  | "n x l" [m] | Ciężar [kg] | Ciężar całk. [kg]
|  |  | St0S | B500B | l | na 1 el. | na S el. | L | wg F | S
1 | 2 | 3 | 4 | 5 | 6 | 7 | 8 | 9 | 10 | 11
239.12-09-SPEC_ZBROJENIE ŚCIAN I SŁUPÓW II KONDYGNACJI
Obiekt: |  | BUDYEK DYDAKTYCZNY
Treść rys.: |  | ZBROJENIE ŚCIAN I SŁUPÓW II KONDYGNACJI
0 |  | SPECYFIKACJA DO RYSUNKU NR: |  | 239.12-09 |  |  |  |  | 77 | 8
ELEMENT | POZYCJA | SZKIC PRĘTA [cm] | F | F | Długość [cm] | Ilość "n" [szt.] |  | "n x l" [m] | Ciężar [kg] | Ciężar całk. [kg]
|  |  | St0S | B500B | l | na 1 el. | na S el. | L | wg F | S
1 | 2 | 3 | 4 | 5 | 6 | 7 | 8 | 9 | 10 | 11
239.12-09-SPEC_ZBROJENIE ŚCIAN I SŁUPÓW II KONDYGNACJI
Obiekt: |  | BUDYEK DYDAKTYCZNY
Treść rys.: |  | ZBROJENIE ŚCIAN I SŁUPÓW II KONDYGNACJI
0 |  | SPECYFIKACJA DO RYSUNKU NR: |  | 239.12-09 |  |  |  |  | 78 | 8
ELEMENT | POZYCJA | SZKIC PRĘTA [cm] | F | F | Długość [cm] | Ilość "n" [szt.] |  | "n x l" [m] | Ciężar [kg] | Ciężar całk. [kg]
|  |  | St0S | B500B | l | na 1 el. | na S el. | L | wg F | S
1 | 2 | 3 | 4 | 5 | 6 | 7 | 8 | 9 | 10 | 11
239.12-09-SPEC_ZBROJENIE ŚCIAN I SŁUPÓW II KONDYGNACJI
Obiekt: |  | BUDYEK DYDAKTYCZNY
Treść rys.: |  | ZBROJENIE ŚCIAN I SŁUPÓW II KONDYGNACJI
0 |  | SPECYFIKACJA DO RYSUNKU NR: |  | 239.12-09 |  |  |  |  | 79 | 8
ELEMENT | POZYCJA | SZKIC PRĘTA [cm] | F | F | Długość [cm] | Ilość "n" [szt.] |  | "n x l" [m] | Ciężar [kg] | Ciężar całk. [kg]
|  |  | St0S | B500B | l | na 1 el. | na S el. | L | wg F | S
1 | 2 | 3 | 4 | 5 | 6 | 7 | 8 | 9 | 10 | 11
239.12-09-SPEC_ZBROJENIE ŚCIAN I SŁUPÓW II KONDYGNACJI
Obiekt: |  | BUDYEK DYDAKTYCZNY
Treść rys.: |  | ZBROJENIE ŚCIAN I SŁUPÓW II KONDYGNACJI
0 |  | SPECYFIKACJA DO RYSUNKU NR: |  | 239.12-09 |  |  |  |  | 80 | 8
ELEMENT | POZYCJA | SZKIC PRĘTA [cm] | F | F | Długość [cm] | Ilość "n" [szt.] |  | "n x l" [m] | Ciężar [kg] | Ciężar całk. [kg]
|  |  | St0S | B500B | l | na 1 el. | na S el. | L | wg F | S
1 | 2 | 3 | 4 | 5 | 6 | 7 | 8 | 9 | 10 | 11
239.12-09-SPEC_ZBROJENIE ŚCIAN I SŁUPÓW II KONDYGNACJI
Obiekt: |  | BUDYEK DYDAKTYCZNY
Treść rys.: |  | ZBROJENIE ŚCIAN I SŁUPÓW II KONDYGNACJI
0 |  | SPECYFIKACJA DO RYSUNKU NR: |  | 239.12-09 |  |  |  |  | 81 | 8
ELEMENT | POZYCJA | SZKIC PRĘTA [cm] | F | F | Długość [cm] | Ilość "n" [szt.] |  | "n x l" [m] | Ciężar [kg] | Ciężar całk. [kg]
|  |  | St0S | B500B | l | na 1 el. | na S el. | L | wg F | S
1 | 2 | 3 | 4 | 5 | 6 | 7 | 8 | 9 | 10 | 11
239.12-09-SPEC_ZBROJENIE ŚCIAN I SŁUPÓW II KONDYGNACJI
Obiekt: |  | BUDYEK DYDAKTYCZNY
Treść rys.: |  | ZBROJENIE ŚCIAN I SŁUPÓW II KONDYGNACJI
0 |  | SPECYFIKACJA DO RYSUNKU NR: |  | 239.12-09 |  |  |  |  | 82 | 8
ELEMENT | POZYCJA | SZKIC PRĘTA [cm] | F | F | Długość [cm] | Ilość "n" [szt.] |  | "n x l" [m] | Ciężar [kg] | Ciężar całk. [kg]
|  |  | St0S | B500B | l | na 1 el. | na S el. | L | wg F | S
1 | 2 | 3 | 4 | 5 | 6 | 7 | 8 | 9 | 10 | 11
239.12-09-SPEC_ZBROJENIE ŚCIAN I SŁUPÓW II KONDYGNACJI
Obiekt: |  | BUDYEK DYDAKTYCZNY
Treść rys.: |  | ZBROJENIE ŚCIAN I SŁUPÓW II KONDYGNACJI
0 |  | SPECYFIKACJA DO RYSUNKU NR: |  | 239.12-09 |  |  |  |  | 83 | 8
ELEMENT | POZYCJA | SZKIC PRĘTA [cm] | F | F | Długość [cm] | Ilość "n" [szt.] |  | "n x l" [m] | Ciężar [kg] | Ciężar całk. [kg]
|  |  | St0S | B500B | l | na 1 el. | na S el. | L | wg F | S
1 | 2 | 3 | 4 | 5 | 6 | 7 | 8 | 9 | 10 | 11
239.12-09-SPEC_ZBROJENIE ŚCIAN I SŁUPÓW II KONDYGNACJI
Obiekt: |  | BUDYEK DYDAKTYCZNY
Treść rys.: |  | ZBROJENIE ŚCIAN I SŁUPÓW II KONDYGNACJI
0 |  | SPECYFIKACJA DO RYSUNKU NR: |  | 239.12-09 |  |  |  |  | 84 | 8
ELEMENT | POZYCJA | SZKIC PRĘTA [cm] | F | F | Długość [cm] | Ilość "n" [szt.] |  | "n x l" [m] | Ciężar [kg] | Ciężar całk. [kg]
|  |  | St0S | B500B | l | na 1 el. | na S el. | L | wg F | S
1 | 2 | 3 | 4 | 5 | 6 | 7 | 8 | 9 | 10 | 11
239.12-09-SPEC_ZBROJENIE ŚCIAN I SŁUPÓW II KONDYGNACJI
Obiekt: |  | BUDYEK DYDAKTYCZNY
Treść rys.: |  | ZBROJENIE ŚCIAN I SŁUPÓW II KONDYGNACJI
0 |  | SPECYFIKACJA DO RYSUNKU NR: |  | 239.12-09 |  |  |  |  | 85 | 8
ELEMENT | POZYCJA | SZKIC PRĘTA [cm] | F | F | Długość [cm] | Ilość "n" [szt.] |  | "n x l" [m] | Ciężar [kg] | Ciężar całk. [kg]
|  |  | St0S | B500B | l | na 1 el. | na S el. | L | wg F | S
1 | 2 | 3 | 4 | 5 | 6 | 7 | 8 | 9 | 10 | 11
239.12-09-SPEC_ZBROJENIE ŚCIAN I SŁUPÓW II KONDYGNACJI
Obiekt: |  | BUDYEK DYDAKTYCZNY
Treść rys.: |  | ZBROJENIE ŚCIAN I SŁUPÓW II KONDYGNACJI
0 |  | SPECYFIKACJA DO RYSUNKU NR: |  | 239.12-09 |  |  |  |  | 86 | 8
ELEMENT | POZYCJA | SZKIC PRĘTA [cm] | F | F | Długość [cm] | Ilość "n" [szt.] |  | "n x l" [m] | Ciężar [kg] | Ciężar całk. [kg]
|  |  | St0S | B500B | l | na 1 el. | na S el. | L | wg F | S
1 | 2 | 3 | 4 | 5 | 6 | 7 | 8 | 9 | 10 | 11
239.12-09-SPEC_ZBROJENIE ŚCIAN I SŁUPÓW II KONDYGNACJI
Obiekt: |  | BUDYEK DYDAKTYCZNY
Treść rys.: |  | ZBROJENIE ŚCIAN I SŁUPÓW II KONDYGNACJI
0 |  | SPECYFIKACJA DO RYSUNKU NR: |  | 239.12-09 |  |  |  |  | 87 | 8
ELEMENT | POZYCJA | SZKIC PRĘTA [cm] | F | F | Długość [cm] | Ilość "n" [szt.] |  | "n x l" [m] | Ciężar [kg] | Ciężar całk. [kg]
|  |  | St0S | B500B | l | na 1 el. | na S el. | L | wg F | S
1 | 2 | 3 | 4 | 5 | 6 | 7 | 8 | 9 | 10 | 11
239.12-09-SPEC_ZBROJENIE ŚCIAN I SŁUPÓW II KONDYGNACJI
Obiekt: |  | BUDYEK DYDAKTYCZNY
Treść rys.: |  | ZBROJENIE ŚCIAN I SŁUPÓW II KONDYGNACJI
0 |  | SPECYFIKACJA DO RYSUNKU NR: |  | 239.12-09 |  |  |  |  | 88 | 8
ELEMENT | POZYCJA | SZKIC PRĘTA [cm] | F | F | Długość [cm] | Ilość "n" [szt.] |  | "n x l" [m] | Ciężar [kg] | Ciężar całk. [kg]
|  |  | St0S | B500B | l | na 1 el. | na S el. | L | wg F | S
1 | 2 | 3 | 4 | 5 | 6 | 7 | 8 | 9 | 10 | 11
239.12-09-SPEC_ZBROJENIE ŚCIAN I SŁUPÓW II KONDYGNACJI
Obiekt: |  | BUDYEK DYDAKTYCZNY
Treść rys.: |  | ZBROJENIE ŚCIAN I SŁUPÓW II KONDYGNACJI
0 |  | SPECYFIKACJA DO RYSUNKU NR: |  | 239.12-09 |  |  |  |  | 89 | 8
ELEMENT | POZYCJA | SZKIC PRĘTA [cm] | F | F | Długość [cm] | Ilość "n" [szt.] |  | "n x l" [m] | Ciężar [kg] | Ciężar całk. [kg]
|  |  | St0S | B500B | l | na 1 el. | na S el. | L | wg F | S
1 | 2 | 3 | 4 | 5 | 6 | 7 | 8 | 9 | 10 | 11
239.12-09-SPEC_ZBROJENIE ŚCIAN I SŁUPÓW II KONDYGNACJI
Obiekt: |  | BUDYEK DYDAKTYCZNY
Treść rys.: |  | ZBROJENIE ŚCIAN I SŁUPÓW II KONDYGNACJI
0 |  | SPECYFIKACJA DO RYSUNKU NR: |  | 239.12-09 |  |  |  |  | 90 | 8
ELEMENT | POZYCJA | SZKIC PRĘTA [cm] | F | F | Długość [cm] | Ilość "n" [szt.] |  | "n x l" [m] | Ciężar [kg] | Ciężar całk. [kg]
|  |  | St0S | B500B | l | na 1 el. | na S el. | L | wg F | S
1 | 2 | 3 | 4 | 5 | 6 | 7 | 8 | 9 | 10 | 11
239.12-09-SPEC_ZBROJENIE ŚCIAN I SŁUPÓW II KONDYGNACJI
Obiekt: |  | BUDYEK DYDAKTYCZNY
Treść rys.: |  | ZBROJENIE ŚCIAN I SŁUPÓW II KONDYGNACJI
0 |  | SPECYFIKACJA DO RYSUNKU NR: |  | 239.12-09 |  |  |  |  | 91 | 8
ELEMENT | POZYCJA | SZKIC PRĘTA [cm] | F | F | Długość [cm] | Ilość "n" [szt.] |  | "n x l" [m] | Ciężar [kg] | Ciężar całk. [kg]
|  |  | St0S | B500B | l | na 1 el. | na S el. | L | wg F | S
1 | 2 | 3 | 4 | 5 | 6 | 7 | 8 | 9 | 10 | 11
239.12-09-SPEC_ZBROJENIE ŚCIAN I SŁUPÓW II KONDYGNACJI
Obiekt: |  | BUDYEK DYDAKTYCZNY
Treść rys.: |  | ZBROJENIE ŚCIAN I SŁUPÓW II KONDYGNACJI
0 |  | SPECYFIKACJA DO RYSUNKU NR: |  | 239.12-09 |  |  |  |  | 92 | 8
ELEMENT | POZYCJA | SZKIC PRĘTA [cm] | F | F | Długość [cm] | Ilość "n" [szt.] |  | "n x l" [m] | Ciężar [kg] | Ciężar całk. [kg]
|  |  | St0S | B500B | l | na 1 el. | na S el. | L | wg F | S
1 | 2 | 3 | 4 | 5 | 6 | 7 | 8 | 9 | 10 | 11
239.12-09-SPEC_ZBROJENIE ŚCIAN I SŁUPÓW II KONDYGNACJI
Obiekt: |  | BUDYEK DYDAKTYCZNY
Treść rys.: |  | ZBROJENIE ŚCIAN I SŁUPÓW II KONDYGNACJI
0 |  | SPECYFIKACJA DO RYSUNKU NR: |  | 239.12-09 |  |  |  |  | 93 | 8
ELEMENT | POZYCJA | SZKIC PRĘTA [cm] | F | F | Długość [cm] | Ilość "n" [szt.] |  | "n x l" [m] | Ciężar [kg] | Ciężar całk. [kg]
|  |  | St0S | B500B | l | na 1 el. | na S el. | L | wg F | S
1 | 2 | 3 | 4 | 5 | 6 | 7 | 8 | 9 | 10 | 11
239.12-09-SPEC_ZBROJENIE ŚCIAN I SŁUPÓW II KONDYGNACJI
Obiekt: |  | BUDYEK DYDAKTYCZNY
Treść rys.: |  | ZBROJENIE ŚCIAN I SŁUPÓW II KONDYGNACJI
0 |  | SPECYFIKACJA DO RYSUNKU NR: |  | 239.12-09 |  |  |  |  | 94 | 8
ELEMENT | POZYCJA | SZKIC PRĘTA [cm] | F | F | Długość [cm] | Ilość "n" [szt.] |  | "n x l" [m] | Ciężar [kg] | Ciężar całk. [kg]
|  |  | St0S | B500B | l | na 1 el. | na S el. | L | wg F | S
1 | 2 | 3 | 4 | 5 | 6 | 7 | 8 | 9 | 10 | 11
239.12-09-SPEC_ZBROJENIE ŚCIAN I SŁUPÓW II KONDYGNACJI
Obiekt: |  | BUDYEK DYDAKTYCZNY
Treść rys.: |  | ZBROJENIE ŚCIAN I SŁUPÓW II KONDYGNACJI
0 |  | SPECYFIKACJA DO RYSUNKU NR: |  | 239.12-09 |  |  |  |  | 95 | 8
ELEMENT | POZYCJA | SZKIC PRĘTA [cm] | F | F | Długość [cm] | Ilość "n" [szt.] |  | "n x l" [m] | Ciężar [kg] | Ciężar całk. [kg]
|  |  | St0S | B500B | l | na 1 el. | na S el. | L | wg F | S
1 | 2 | 3 | 4 | 5 | 6 | 7 | 8 | 9 | 10 | 11
239.12-09-SPEC_ZBROJENIE ŚCIAN I SŁUPÓW II KONDYGNACJI
Obiekt: |  | BUDYEK DYDAKTYCZNY
Treść rys.: |  | ZBROJENIE ŚCIAN I SŁUPÓW II KONDYGNACJI
0 |  | SPECYFIKACJA DO RYSUNKU NR: |  | 239.12-09 |  |  |  |  | 96 | 8
ELEMENT | POZYCJA | SZKIC PRĘTA [cm] | F | F | Długość [cm] | Ilość "n" [szt.] |  | "n x l" [m] | Ciężar [kg] | Ciężar całk. [kg]
|  |  | St0S | B500B | l | na 1 el. | na S el. | L | wg F | S
1 | 2 | 3 | 4 | 5 | 6 | 7 | 8 | 9 | 10 | 11
239.12-09-SPEC_ZBROJENIE ŚCIAN I SŁUPÓW II KONDYGNACJI
Obiekt: |  | BUDYEK DYDAKTYCZNY
Treść rys.: |  | ZBROJENIE ŚCIAN I SŁUPÓW II KONDYGNACJI
0 |  | SPECYFIKACJA DO RYSUNKU NR: |  | 239.12-09 |  |  |  |  | 97 | 8
ELEMENT | POZYCJA | SZKIC PRĘTA [cm] | F | F | Długość [cm] | Ilość "n" [szt.] |  | "n x l" [m] | Ciężar [kg] | Ciężar całk. [kg]
|  |  | St0S | B500B | l | na 1 el. | na S el. | L | wg F | S
1 | 2 | 3 | 4 | 5 | 6 | 7 | 8 | 9 | 10 | 11
239.12-09-SPEC_ZBROJENIE ŚCIAN I SŁUPÓW II KONDYGNACJI
Obiekt: |  | BUDYEK DYDAKTYCZNY
Treść rys.: |  | ZBROJENIE ŚCIAN I SŁUPÓW II KONDYGNACJI
0 |  | SPECYFIKACJA DO RYSUNKU NR: |  | 239.12-09 |  |  |  |  | 98 | 8
ELEMENT | POZYCJA | SZKIC PRĘTA [cm] | F | F | Długość [cm] | Ilość "n" [szt.] |  | "n x l" [m] | Ciężar [kg] | Ciężar całk. [kg]
|  |  | St0S | B500B | l | na 1 el. | na S el. | L | wg F | S
1 | 2 | 3 | 4 | 5 | 6 | 7 | 8 | 9 | 10 | 11
239.12-09-SPEC_ZBROJENIE ŚCIAN I SŁUPÓW II KONDYGNACJI
Obiekt: |  | BUDYEK DYDAKTYCZNY
Treść rys.: |  | ZBROJENIE ŚCIAN I SŁUPÓW II KONDYGNACJI
0 |  | SPECYFIKACJA DO RYSUNKU NR: |  | 239.12-09 |  |  |  |  | 99 | 8
ELEMENT | POZYCJA | SZKIC PRĘTA [cm] | F | F | Długość [cm] | Ilość "n" [szt.] |  | "n x l" [m] | Ciężar [kg] | Ciężar całk. [kg]
|  |  | St0S | B500B | l | na 1 el. | na S el. | L | wg F | S
1 | 2 | 3 | 4 | 5 | 6 | 7 | 8 | 9 | 10 | 11
239.12-09-SPEC_ZBROJENIE ŚCIAN I SŁUPÓW II KONDYGNACJI
Obiekt: |  | BUDYEK DYDAKTYCZNY
Treść rys.: |  | ZBROJENIE ŚCIAN I SŁUPÓW II KONDYGNACJI
0 |  | SPECYFIKACJA DO RYSUNKU NR: |  | 239.12-09 |  |  |  |  | 100 | 8
ELEMENT | POZYCJA | SZKIC PRĘTA [cm] | F | F | Długość [cm] | Ilość "n" [szt.] |  | "n x l" [m] | Ciężar [kg] | Ciężar całk. [kg]
|  |  | St0S | B500B | l | na 1 el. | na S el. | L | wg F | S
1 | 2 | 3 | 4 | 5 | 6 | 7 | 8 | 9 | 10 | 11
239.12-09-SPEC_ZBROJENIE ŚCIAN I SŁUPÓW II KONDYGNACJI
129
11
129
8
83
1200
1170
970
830
580
570
440
294
50
21
95
19
95
18
95
21
85
18
85
1200
1170
1050
1040
970
610
580
570
550
545
530
440
316
15
21
95
19
95
18
95
15
95
21
85
18
85
15
85
125
15
15
65
92
15
85
15
80
15
63
15
59
15
17
233
13
17
209
13
17
188
13
17
184
13
17
183
13
17
182
13
17
174
13
17
159
13
17
154
13
17
151
13
17
145
13
17
144
13
17
136
13
17
135
13
17
130
13
17
129
13
17
128
13
17
127
13
17
123
13
17
122
13
17
114
13
17
113
13
17
108
13
17
105
13
17
102
13
17
100
13
17
98
13
17
97
13
17
94
13
17
90
13
17
88
13
17
85
13
17
81
13
17
80
13
17
77
13
17
75
13
17
74
13
17
72
13
23
66
13
23
64
13
17
67
13
23
58
13
17
63
13
17
60
13
17
59
13
17
58
13
23
33
13
17
30
13
17
38
13
23
38
13
12
166
15
12
173
15
11
114
13
379
19
320
195
12
140
320
140
170
150
120
17
5
460
18
4
460
18
4
460
18
4
460
24
4
460
14
4
470
14
4
454
12
4
460
18
4
364
26
103
26
5
21
13
364
26
103
26
5
21
13
300
195
12
190
10
58
13
12
65
10
26
13
713.32 mb
17
27
13
23
27
13