## 239.12-14-SPEC
Ustawienia specyfikacji
|  |  | Zestawienie stali zbrojeniowej | [8 empty] | Nazwa obiektu: | BUDYEK DYDAKTYCZNY
[12 empty] | Nazwa rysunku: | ZBROJENIE KLATKI SCHODOWEJ
|  | Nazwa obiektu: | BUDYEK DYDAKTYCZNY | [8 empty] | Numer rysunku: | 239.12-14
|  | Nazwa rysunku: | ZBROJENIE KLATKI SCHODOWEJ | [8 empty] | Data:
|  | Nr rysunku: | 239.12-14 | [8 empty] | Nazwa pliku: | 239.12-14-SPEC_ZBROJENIE KLATKI SCHODOWEJ
|  | Stal gładka: | St0S | [8 empty] | Ilość stron: | 4
|  | Stal żebrowana: | B500B | [8 empty] | Stal zwykła: | St0S
[12 empty] | Stal żebrowana | B500B
[12 empty] | Ciężar stali: | 2248.223
Kubatura betonu:
[12 empty] | Wskaźnik [kg/m3]: | #DIV/0!
Uwagi:
239.12-14-SPEC_ZBROJENIE KLATKI SCHODOWEJ
Obiekt: |  | BUDYEK DYDAKTYCZNY
Treść rys.: |  | ZBROJENIE KLATKI SCHODOWEJ
|  | SPECYFIKACJA DO RYSUNKU NR: |  | 239.12-14 |  |  |  |  | 1 | 4
ELEMENT | POZYCJA | SZKIC PRĘTA [cm] | F | F | Długość [cm] | Ilość "n" [szt.] |  | "n x l" [m] | Ciężar [kg] | Ciężar całk. [kg]
|  |  | St0S | B500B | l | na 1 el. | na S el. | L | wg F | S
1 | 2 | 3 | 4 | 5 | 6 | 7 | 8 | 9 | 10 | 11
Spocznik "Pł-2" | 2 |  | - | 12 | 623 | - | 15 | 93.45 | 82.9662 | 360.8254
| 3 |  | - | 12 | 610 | - | 15 | 91.5 | 81.235
| 11 |  | - | 12 | 336 | - | 13 | 43.68 | 38.7797
| 13 |  | - | 12 | 300 | - | 12 | 36 | 31.9613
| 23 |  | - | 12 | 238 | - | 13 | 30.94 | 27.469
| 24 |  | - | 12 | 220 | - | 12 | 26.4 | 23.4383
| 28 |  | - | 12 | 167 | - | 15 | 25.05 | 22.2397
| 30 |  | - | 12 | 165 | - | 36 | 59.4 | 52.7362 | S= | 360.8254
Szczegół "S1" | 39 |  | - | 10 | 118 | - | 26 | 30.68 | 18.9154 | 18.9154
[10 empty] | S= | 18.9154
Schody "Sch-1" | 5 |  | - | 12 | 450 | - | 17 | 76.5 | 67.9178 | 326.977
| 9 |  | - | 12 | 345 | - | 17 | 58.65 | 52.0703
| 10 |  | - | 12 | 340 | - | 17 | 57.8 | 51.3156
| 21 |  | - | 12 | 261 | - | 8 | 20.88 | 18.5376
| 29 |  | - | 12 | 165 | - | 17 | 28.05 | 24.9032
| 32 |  | - | 12 | 143 | - | 34 | 48.62 | 43.1655
| 35 |  | - | 12 | 130 | - | 17 | 22.1 | 19.6207
| 37 |  | - | 10 | 220 | - | 34 | 74.8 | 46.117
| 40 |  | - | 10 | 90 | - | 6 | 5.4 | 3.3293 | S= | 326.977
Schody "Sch-2" | 6 |  | - | 12 | 430 | - | 11 | 47.3 | 41.9936 | 128.4223
| 14 |  | - | 12 | 300 | - | 22 | 66 | 58.5957
| 18 |  | - | 12 | 285 | - | 11 | 31.35 | 27.833 | S= | 128.4223
239.12-14-SPEC_ZBROJENIE KLATKI SCHODOWEJ
Obiekt: |  | BUDYEK DYDAKTYCZNY
Treść rys.: |  | ZBROJENIE KLATKI SCHODOWEJ
|  | SPECYFIKACJA DO RYSUNKU NR: |  | 239.12-14 |  |  |  |  | 2 | 4
ELEMENT | POZYCJA | SZKIC PRĘTA [cm] | F | F | Długość [cm] | Ilość "n" [szt.] |  | "n x l" [m] | Ciężar [kg] | Ciężar całk. [kg]
|  |  | St0S | B500B | l | na 1 el. | na S el. | L | wg F | S
1 | 2 | 3 | 4 | 5 | 6 | 7 | 8 | 9 | 10 | 11
Schody "Sch-2" | 19 |  | - | 12 | 270 | - | 11 | 29.7 | 26.3681 | 125.0779
| 25 |  | - | 12 | 210 | - | 2 | 4.2 | 3.7288
| 26 |  | - | 12 | 177 | - | 2 | 3.54 | 3.1429
| 27 |  | - | 12 | 175 | - | 22 | 38.5 | 34.1808
| 33 |  | - | 12 | 140 | - | 11 | 15.4 | 13.6723
| 34 |  | - | 12 | 130 | - | 11 | 14.3 | 12.6957
| 38 |  | - | 10 | 145 | - | 35 | 50.75 | 31.2893 | S= | 125.0779
Schody "Sch-3" | 4 |  | - | 12 | 470 | - | 11 | 51.7 | 45.9 | 238.695
| 16 |  | - | 12 | 290 | - | 11 | 31.9 | 28.3213
| 17 |  | - | 12 | 290 | - | 11 | 31.9 | 28.3213
| 20 |  | - | 12 | 270 | - | 11 | 29.7 | 26.3681
| 22 |  | - | 12 | 255 | - | 11 | 28.05 | 24.9032
| 25 |  | - | 12 | 210 | - | 2 | 4.2 | 3.7288
| 26 |  | - | 12 | 177 | - | 13 | 23.01 | 20.4286
| 31 |  | - | 12 | 160 | - | 11 | 17.6 | 15.6255
| 36 |  | - | 12 | 89 | - | 11 | 9.79 | 8.6917
| 38 |  | - | 10 | 145 | - | 37 | 53.65 | 33.0772
| 40 |  | - | 10 | 90 | - | 6 | 5.4 | 3.3293 | S= | 238.695
Schody "Sch-4" | 1 |  | - | 12 | 685 | - | 11 | 75.35 | 66.8968 | 153.1479
| 15 |  | - | 12 | 290 | - | 11 | 31.9 | 28.3213
| 18 |  | - | 12 | 285 | - | 11 | 31.35 | 27.833
| 19 |  | - | 12 | 270 | - | 11 | 29.7 | 26.3681
| 25 |  | - | 12 | 210 | - | 2 | 4.2 | 3.7288 | S= | 153.1479
239.12-14-SPEC_ZBROJENIE KLATKI SCHODOWEJ
Obiekt: |  | BUDYEK DYDAKTYCZNY
Treść rys.: |  | ZBROJENIE KLATKI SCHODOWEJ
|  | SPECYFIKACJA DO RYSUNKU NR: |  | 239.12-14 |  |  |  |  | 3 | 4
ELEMENT | POZYCJA | SZKIC PRĘTA [cm] | F | F | Długość [cm] | Ilość "n" [szt.] |  | "n x l" [m] | Ciężar [kg] | Ciężar całk. [kg]
|  |  | St0S | B500B | l | na 1 el. | na S el. | L | wg F | S
1 | 2 | 3 | 4 | 5 | 6 | 7 | 8 | 9 | 10 | 11
Schody "Sch-4" | 26 |  | - | 12 | 177 | - | 2 | 3.54 | 3.1429 | 84.638
| 27 |  | - | 12 | 175 | - | 22 | 38.5 | 34.1808
| 34 |  | - | 12 | 130 | - | 11 | 14.3 | 12.6957
| 38 |  | - | 10 | 145 | - | 35 | 50.75 | 31.2893
| 40 |  | - | 10 | 90 | - | 6 | 5.4 | 3.3293 | S= | 84.638
Schody "Sch-5" | 4 |  | - | 12 | 470 | - | 11 | 51.7 | 45.9 | 241.8378
| 16 |  | - | 12 | 290 | - | 11 | 31.9 | 28.3213
| 17 |  | - | 12 | 290 | - | 11 | 31.9 | 28.3213
| 20 |  | - | 12 | 270 | - | 11 | 29.7 | 26.3681
| 22 |  | - | 12 | 255 | - | 11 | 28.05 | 24.9032
| 25 |  | - | 12 | 210 | - | 2 | 4.2 | 3.7288
| 26 |  | - | 12 | 177 | - | 15 | 26.55 | 23.5715
| 31 |  | - | 12 | 160 | - | 11 | 17.6 | 15.6255
| 36 |  | - | 12 | 89 | - | 11 | 9.79 | 8.6917
| 38 |  | - | 10 | 145 | - | 37 | 53.65 | 33.0772
| 40 |  | - | 10 | 90 | - | 6 | 5.4 | 3.3293 | S= | 241.8378
Schody "Sch-6" | 1 |  | - | 12 | 685 | - | 11 | 75.35 | 66.8968 | 190.4716
| 15 |  | - | 12 | 290 | - | 11 | 31.9 | 28.3213
| 18 |  | - | 12 | 285 | - | 11 | 31.35 | 27.833
| 19 |  | - | 12 | 270 | - | 11 | 29.7 | 26.3681
| 25 |  | - | 12 | 210 | - | 2 | 4.2 | 3.7288
| 26 |  | - | 12 | 177 | - | 2 | 3.54 | 3.1429
| 27 |  | - | 12 | 175 | - | 22 | 38.5 | 34.1808 | S= | 190.4716
239.12-14-SPEC_ZBROJENIE KLATKI SCHODOWEJ
Obiekt: |  | BUDYEK DYDAKTYCZNY
Treść rys.: |  | ZBROJENIE KLATKI SCHODOWEJ
|  | SPECYFIKACJA DO RYSUNKU NR: |  | 239.12-14 |  |  |  |  | 4 | 4
ELEMENT | POZYCJA | SZKIC PRĘTA [cm] | F | F | Długość [cm] | Ilość "n" [szt.] |  | "n x l" [m] | Ciężar [kg] | Ciężar całk. [kg]
|  |  | St0S | B500B | l | na 1 el. | na S el. | L | wg F | S
1 | 2 | 3 | 4 | 5 | 6 | 7 | 8 | 9 | 10 | 11
Schody "Sch-6" | 34 |  | - | 12 | 130 | - | 11 | 14.3 | 12.6957 | 47.3143
| 38 |  | - | 10 | 145 | - | 35 | 50.75 | 31.2893
| 40 |  | - | 10 | 90 | - | 6 | 5.4 | 3.3293 | S= | 47.3143
Spocznik "Sp-1" | 7 |  | - | 12 | 387 | - | 7 | 27.09 | 24.0509 | 116.5167
| 8 |  | - | 12 | 385 | - | 12 | 46.2 | 41.017
| 12 |  | - | 12 | 305 | - | 19 | 57.95 | 51.4488 | S= | 116.5167
Spocznik "Sp-2" | 7 |  | - | 12 | 387 | - | 30 | 116.1 | 103.0752 | 107.6918
| 13 |  | - | 12 | 300 | - | 1 | 3 | 2.6634
| 24 |  | - | 12 | 220 | - | 1 | 2.2 | 1.9532 | S= | 107.6918
Spocznik "Sp-3" | 7 |  | - | 12 | 387 | - | 30 | 116.1 | 103.0752 | 107.6918
| 13 |  | - | 12 | 300 | - | 1 | 3 | 2.6634
| 24 |  | - | 12 | 220 | - | 1 | 2.2 | 1.9532 | S= | 107.6918
239.12-14-SPEC_ZBROJENIE KLATKI SCHODOWEJ
Obiekt: |  | BUDYEK DYDAKTYCZNY
Treść rys.: |  | ZBROJENIE KLATKI SCHODOWEJ
|  | SPECYFIKACJA DO RYSUNKU NR: |  | 239.12-14 |  |  |  |  | 5 | 4
ELEMENT | POZYCJA | SZKIC PRĘTA [cm] | F | F | Długość [cm] | Ilość "n" [szt.] |  | "n x l" [m] | Ciężar [kg] | Ciężar całk. [kg]
|  |  | St0S | B500B | l | na 1 el. | na S el. | L | wg F | S
1 | 2 | 3 | 4 | 5 | 6 | 7 | 8 | 9 | 10 | 11
239.12-14-SPEC_ZBROJENIE KLATKI SCHODOWEJ
Obiekt: |  | BUDYEK DYDAKTYCZNY
Treść rys.: |  | ZBROJENIE KLATKI SCHODOWEJ
0 |  | SPECYFIKACJA DO RYSUNKU NR: |  | 239.12-14 |  |  |  |  | 6 | 4
ELEMENT | POZYCJA | SZKIC PRĘTA [cm] | F | F | Długość [cm] | Ilość "n" [szt.] |  | "n x l" [m] | Ciężar [kg] | Ciężar całk. [kg]
|  |  | St0S | B500B | l | na 1 el. | na S el. | L | wg F | S
1 | 2 | 3 | 4 | 5 | 6 | 7 | 8 | 9 | 10 | 11
239.12-14-SPEC_ZBROJENIE KLATKI SCHODOWEJ
Obiekt: |  | BUDYEK DYDAKTYCZNY
Treść rys.: |  | ZBROJENIE KLATKI SCHODOWEJ
0 |  | SPECYFIKACJA DO RYSUNKU NR: |  | 239.12-14 |  |  |  |  | 7 | 4
ELEMENT | POZYCJA | SZKIC PRĘTA [cm] | F | F | Długość [cm] | Ilość "n" [szt.] |  | "n x l" [m] | Ciężar [kg] | Ciężar całk. [kg]
|  |  | St0S | B500B | l | na 1 el. | na S el. | L | wg F | S
1 | 2 | 3 | 4 | 5 | 6 | 7 | 8 | 9 | 10 | 11
239.12-14-SPEC_ZBROJENIE KLATKI SCHODOWEJ
Obiekt: |  | BUDYEK DYDAKTYCZNY
Treść rys.: |  | ZBROJENIE KLATKI SCHODOWEJ
0 |  | SPECYFIKACJA DO RYSUNKU NR: |  | 239.12-14 |  |  |  |  | 8 | 4
ELEMENT | POZYCJA | SZKIC PRĘTA [cm] | F | F | Długość [cm] | Ilość "n" [szt.] |  | "n x l" [m] | Ciężar [kg] | Ciężar całk. [kg]
|  |  | St0S | B500B | l | na 1 el. | na S el. | L | wg F | S
1 | 2 | 3 | 4 | 5 | 6 | 7 | 8 | 9 | 10 | 11
239.12-14-SPEC_ZBROJENIE KLATKI SCHODOWEJ
Obiekt: |  | BUDYEK DYDAKTYCZNY
Treść rys.: |  | ZBROJENIE KLATKI SCHODOWEJ
0 |  | SPECYFIKACJA DO RYSUNKU NR: |  | 239.12-14 |  |  |  |  | 9 | 4
ELEMENT | POZYCJA | SZKIC PRĘTA [cm] | F | F | Długość [cm] | Ilość "n" [szt.] |  | "n x l" [m] | Ciężar [kg] | Ciężar całk. [kg]
|  |  | St0S | B500B | l | na 1 el. | na S el. | L | wg F | S
1 | 2 | 3 | 4 | 5 | 6 | 7 | 8 | 9 | 10 | 11
239.12-14-SPEC_ZBROJENIE KLATKI SCHODOWEJ
Obiekt: |  | BUDYEK DYDAKTYCZNY
Treść rys.: |  | ZBROJENIE KLATKI SCHODOWEJ
0 |  | SPECYFIKACJA DO RYSUNKU NR: |  | 239.12-14 |  |  |  |  | 10 | 4
ELEMENT | POZYCJA | SZKIC PRĘTA [cm] | F | F | Długość [cm] | Ilość "n" [szt.] |  | "n x l" [m] | Ciężar [kg] | Ciężar całk. [kg]
|  |  | St0S | B500B | l | na 1 el. | na S el. | L | wg F | S
1 | 2 | 3 | 4 | 5 | 6 | 7 | 8 | 9 | 10 | 11
239.12-14-SPEC_ZBROJENIE KLATKI SCHODOWEJ
Obiekt: |  | BUDYEK DYDAKTYCZNY
Treść rys.: |  | ZBROJENIE KLATKI SCHODOWEJ
0 |  | SPECYFIKACJA DO RYSUNKU NR: |  | 239.12-14 |  |  |  |  | 11 | 4
ELEMENT | POZYCJA | SZKIC PRĘTA [cm] | F | F | Długość [cm] | Ilość "n" [szt.] |  | "n x l" [m] | Ciężar [kg] | Ciężar całk. [kg]
|  |  | St0S | B500B | l | na 1 el. | na S el. | L | wg F | S
1 | 2 | 3 | 4 | 5 | 6 | 7 | 8 | 9 | 10 | 11
239.12-14-SPEC_ZBROJENIE KLATKI SCHODOWEJ
Obiekt: |  | BUDYEK DYDAKTYCZNY
Treść rys.: |  | ZBROJENIE KLATKI SCHODOWEJ
0 |  | SPECYFIKACJA DO RYSUNKU NR: |  | 239.12-14 |  |  |  |  | 12 | 4
ELEMENT | POZYCJA | SZKIC PRĘTA [cm] | F | F | Długość [cm] | Ilość "n" [szt.] |  | "n x l" [m] | Ciężar [kg] | Ciężar całk. [kg]
|  |  | St0S | B500B | l | na 1 el. | na S el. | L | wg F | S
1 | 2 | 3 | 4 | 5 | 6 | 7 | 8 | 9 | 10 | 11
239.12-14-SPEC_ZBROJENIE KLATKI SCHODOWEJ
Obiekt: |  | BUDYEK DYDAKTYCZNY
Treść rys.: |  | ZBROJENIE KLATKI SCHODOWEJ
0 |  | SPECYFIKACJA DO RYSUNKU NR: |  | 239.12-14 |  |  |  |  | 13 | 4
ELEMENT | POZYCJA | SZKIC PRĘTA [cm] | F | F | Długość [cm] | Ilość "n" [szt.] |  | "n x l" [m] | Ciężar [kg] | Ciężar całk. [kg]
|  |  | St0S | B500B | l | na 1 el. | na S el. | L | wg F | S
1 | 2 | 3 | 4 | 5 | 6 | 7 | 8 | 9 | 10 | 11
239.12-14-SPEC_ZBROJENIE KLATKI SCHODOWEJ
Obiekt: |  | BUDYEK DYDAKTYCZNY
Treść rys.: |  | ZBROJENIE KLATKI SCHODOWEJ
0 |  | SPECYFIKACJA DO RYSUNKU NR: |  | 239.12-14 |  |  |  |  | 14 | 4
ELEMENT | POZYCJA | SZKIC PRĘTA [cm] | F | F | Długość [cm] | Ilość "n" [szt.] |  | "n x l" [m] | Ciężar [kg] | Ciężar całk. [kg]
|  |  | St0S | B500B | l | na 1 el. | na S el. | L | wg F | S
1 | 2 | 3 | 4 | 5 | 6 | 7 | 8 | 9 | 10 | 11
239.12-14-SPEC_ZBROJENIE KLATKI SCHODOWEJ
Obiekt: |  | BUDYEK DYDAKTYCZNY
Treść rys.: |  | ZBROJENIE KLATKI SCHODOWEJ
0 |  | SPECYFIKACJA DO RYSUNKU NR: |  | 239.12-14 |  |  |  |  | 15 | 4
ELEMENT | POZYCJA | SZKIC PRĘTA [cm] | F | F | Długość [cm] | Ilość "n" [szt.] |  | "n x l" [m] | Ciężar [kg] | Ciężar całk. [kg]
|  |  | St0S | B500B | l | na 1 el. | na S el. | L | wg F | S
1 | 2 | 3 | 4 | 5 | 6 | 7 | 8 | 9 | 10 | 11
239.12-14-SPEC_ZBROJENIE KLATKI SCHODOWEJ
Obiekt: |  | BUDYEK DYDAKTYCZNY
Treść rys.: |  | ZBROJENIE KLATKI SCHODOWEJ
0 |  | SPECYFIKACJA DO RYSUNKU NR: |  | 239.12-14 |  |  |  |  | 16 | 4
ELEMENT | POZYCJA | SZKIC PRĘTA [cm] | F | F | Długość [cm] | Ilość "n" [szt.] |  | "n x l" [m] | Ciężar [kg] | Ciężar całk. [kg]
|  |  | St0S | B500B | l | na 1 el. | na S el. | L | wg F | S
1 | 2 | 3 | 4 | 5 | 6 | 7 | 8 | 9 | 10 | 11
239.12-14-SPEC_ZBROJENIE KLATKI SCHODOWEJ
Obiekt: |  | BUDYEK DYDAKTYCZNY
Treść rys.: |  | ZBROJENIE KLATKI SCHODOWEJ
0 |  | SPECYFIKACJA DO RYSUNKU NR: |  | 239.12-14 |  |  |  |  | 17 | 4
ELEMENT | POZYCJA | SZKIC PRĘTA [cm] | F | F | Długość [cm] | Ilość "n" [szt.] |  | "n x l" [m] | Ciężar [kg] | Ciężar całk. [kg]
|  |  | St0S | B500B | l | na 1 el. | na S el. | L | wg F | S
1 | 2 | 3 | 4 | 5 | 6 | 7 | 8 | 9 | 10 | 11
239.12-14-SPEC_ZBROJENIE KLATKI SCHODOWEJ
Obiekt: |  | BUDYEK DYDAKTYCZNY
Treść rys.: |  | ZBROJENIE KLATKI SCHODOWEJ
0 |  | SPECYFIKACJA DO RYSUNKU NR: |  | 239.12-14 |  |  |  |  | 18 | 4
ELEMENT | POZYCJA | SZKIC PRĘTA [cm] | F | F | Długość [cm] | Ilość "n" [szt.] |  | "n x l" [m] | Ciężar [kg] | Ciężar całk. [kg]
|  |  | St0S | B500B | l | na 1 el. | na S el. | L | wg F | S
1 | 2 | 3 | 4 | 5 | 6 | 7 | 8 | 9 | 10 | 11
239.12-14-SPEC_ZBROJENIE KLATKI SCHODOWEJ
Obiekt: |  | BUDYEK DYDAKTYCZNY
Treść rys.: |  | ZBROJENIE KLATKI SCHODOWEJ
0 |  | SPECYFIKACJA DO RYSUNKU NR: |  | 239.12-14 |  |  |  |  | 19 | 4
ELEMENT | POZYCJA | SZKIC PRĘTA [cm] | F | F | Długość [cm] | Ilość "n" [szt.] |  | "n x l" [m] | Ciężar [kg] | Ciężar całk. [kg]
|  |  | St0S | B500B | l | na 1 el. | na S el. | L | wg F | S
1 | 2 | 3 | 4 | 5 | 6 | 7 | 8 | 9 | 10 | 11
239.12-14-SPEC_ZBROJENIE KLATKI SCHODOWEJ
Obiekt: |  | BUDYEK DYDAKTYCZNY
Treść rys.: |  | ZBROJENIE KLATKI SCHODOWEJ
0 |  | SPECYFIKACJA DO RYSUNKU NR: |  | 239.12-14 |  |  |  |  | 20 | 4
ELEMENT | POZYCJA | SZKIC PRĘTA [cm] | F | F | Długość [cm] | Ilość "n" [szt.] |  | "n x l" [m] | Ciężar [kg] | Ciężar całk. [kg]
|  |  | St0S | B500B | l | na 1 el. | na S el. | L | wg F | S
1 | 2 | 3 | 4 | 5 | 6 | 7 | 8 | 9 | 10 | 11
239.12-14-SPEC_ZBROJENIE KLATKI SCHODOWEJ
Obiekt: |  | BUDYEK DYDAKTYCZNY
Treść rys.: |  | ZBROJENIE KLATKI SCHODOWEJ
0 |  | SPECYFIKACJA DO RYSUNKU NR: |  | 239.12-14 |  |  |  |  | 21 | 4
ELEMENT | POZYCJA | SZKIC PRĘTA [cm] | F | F | Długość [cm] | Ilość "n" [szt.] |  | "n x l" [m] | Ciężar [kg] | Ciężar całk. [kg]
|  |  | St0S | B500B | l | na 1 el. | na S el. | L | wg F | S
1 | 2 | 3 | 4 | 5 | 6 | 7 | 8 | 9 | 10 | 11
239.12-14-SPEC_ZBROJENIE KLATKI SCHODOWEJ
Obiekt: |  | BUDYEK DYDAKTYCZNY
Treść rys.: |  | ZBROJENIE KLATKI SCHODOWEJ
0 |  | SPECYFIKACJA DO RYSUNKU NR: |  | 239.12-14 |  |  |  |  | 22 | 4
ELEMENT | POZYCJA | SZKIC PRĘTA [cm] | F | F | Długość [cm] | Ilość "n" [szt.] |  | "n x l" [m] | Ciężar [kg] | Ciężar całk. [kg]
|  |  | St0S | B500B | l | na 1 el. | na S el. | L | wg F | S
1 | 2 | 3 | 4 | 5 | 6 | 7 | 8 | 9 | 10 | 11
239.12-14-SPEC_ZBROJENIE KLATKI SCHODOWEJ
Obiekt: |  | BUDYEK DYDAKTYCZNY
Treść rys.: |  | ZBROJENIE KLATKI SCHODOWEJ
0 |  | SPECYFIKACJA DO RYSUNKU NR: |  | 239.12-14 |  |  |  |  | 23 | 4
ELEMENT | POZYCJA | SZKIC PRĘTA [cm] | F | F | Długość [cm] | Ilość "n" [szt.] |  | "n x l" [m] | Ciężar [kg] | Ciężar całk. [kg]
|  |  | St0S | B500B | l | na 1 el. | na S el. | L | wg F | S
1 | 2 | 3 | 4 | 5 | 6 | 7 | 8 | 9 | 10 | 11
239.12-14-SPEC_ZBROJENIE KLATKI SCHODOWEJ
Obiekt: |  | BUDYEK DYDAKTYCZNY
Treść rys.: |  | ZBROJENIE KLATKI SCHODOWEJ
0 |  | SPECYFIKACJA DO RYSUNKU NR: |  | 239.12-14 |  |  |  |  | 24 | 4
ELEMENT | POZYCJA | SZKIC PRĘTA [cm] | F | F | Długość [cm] | Ilość "n" [szt.] |  | "n x l" [m] | Ciężar [kg] | Ciężar całk. [kg]
|  |  | St0S | B500B | l | na 1 el. | na S el. | L | wg F | S
1 | 2 | 3 | 4 | 5 | 6 | 7 | 8 | 9 | 10 | 11
239.12-14-SPEC_ZBROJENIE KLATKI SCHODOWEJ
Obiekt: |  | BUDYEK DYDAKTYCZNY
Treść rys.: |  | ZBROJENIE KLATKI SCHODOWEJ
0 |  | SPECYFIKACJA DO RYSUNKU NR: |  | 239.12-14 |  |  |  |  | 25 | 4
ELEMENT | POZYCJA | SZKIC PRĘTA [cm] | F | F | Długość [cm] | Ilość "n" [szt.] |  | "n x l" [m] | Ciężar [kg] | Ciężar całk. [kg]
|  |  | St0S | B500B | l | na 1 el. | na S el. | L | wg F | S
1 | 2 | 3 | 4 | 5 | 6 | 7 | 8 | 9 | 10 | 11
239.12-14-SPEC_ZBROJENIE KLATKI SCHODOWEJ
Obiekt: |  | BUDYEK DYDAKTYCZNY
Treść rys.: |  | ZBROJENIE KLATKI SCHODOWEJ
0 |  | SPECYFIKACJA DO RYSUNKU NR: |  | 239.12-14 |  |  |  |  | 26 | 4
ELEMENT | POZYCJA | SZKIC PRĘTA [cm] | F | F | Długość [cm] | Ilość "n" [szt.] |  | "n x l" [m] | Ciężar [kg] | Ciężar całk. [kg]
|  |  | St0S | B500B | l | na 1 el. | na S el. | L | wg F | S
1 | 2 | 3 | 4 | 5 | 6 | 7 | 8 | 9 | 10 | 11
239.12-14-SPEC_ZBROJENIE KLATKI SCHODOWEJ
Obiekt: |  | BUDYEK DYDAKTYCZNY
Treść rys.: |  | ZBROJENIE KLATKI SCHODOWEJ
0 |  | SPECYFIKACJA DO RYSUNKU NR: |  | 239.12-14 |  |  |  |  | 27 | 4
ELEMENT | POZYCJA | SZKIC PRĘTA [cm] | F | F | Długość [cm] | Ilość "n" [szt.] |  | "n x l" [m] | Ciężar [kg] | Ciężar całk. [kg]
|  |  | St0S | B500B | l | na 1 el. | na S el. | L | wg F | S
1 | 2 | 3 | 4 | 5 | 6 | 7 | 8 | 9 | 10 | 11
239.12-14-SPEC_ZBROJENIE KLATKI SCHODOWEJ
Obiekt: |  | BUDYEK DYDAKTYCZNY
Treść rys.: |  | ZBROJENIE KLATKI SCHODOWEJ
0 |  | SPECYFIKACJA DO RYSUNKU NR: |  | 239.12-14 |  |  |  |  | 28 | 4
ELEMENT | POZYCJA | SZKIC PRĘTA [cm] | F | F | Długość [cm] | Ilość "n" [szt.] |  | "n x l" [m] | Ciężar [kg] | Ciężar całk. [kg]
|  |  | St0S | B500B | l | na 1 el. | na S el. | L | wg F | S
1 | 2 | 3 | 4 | 5 | 6 | 7 | 8 | 9 | 10 | 11
239.12-14-SPEC_ZBROJENIE KLATKI SCHODOWEJ
Obiekt: |  | BUDYEK DYDAKTYCZNY
Treść rys.: |  | ZBROJENIE KLATKI SCHODOWEJ
0 |  | SPECYFIKACJA DO RYSUNKU NR: |  | 239.12-14 |  |  |  |  | 29 | 4
ELEMENT | POZYCJA | SZKIC PRĘTA [cm] | F | F | Długość [cm] | Ilość "n" [szt.] |  | "n x l" [m] | Ciężar [kg] | Ciężar całk. [kg]
|  |  | St0S | B500B | l | na 1 el. | na S el. | L | wg F | S
1 | 2 | 3 | 4 | 5 | 6 | 7 | 8 | 9 | 10 | 11
239.12-14-SPEC_ZBROJENIE KLATKI SCHODOWEJ
Obiekt: |  | BUDYEK DYDAKTYCZNY
Treść rys.: |  | ZBROJENIE KLATKI SCHODOWEJ
0 |  | SPECYFIKACJA DO RYSUNKU NR: |  | 239.12-14 |  |  |  |  | 30 | 4
ELEMENT | POZYCJA | SZKIC PRĘTA [cm] | F | F | Długość [cm] | Ilość "n" [szt.] |  | "n x l" [m] | Ciężar [kg] | Ciężar całk. [kg]
|  |  | St0S | B500B | l | na 1 el. | na S el. | L | wg F | S
1 | 2 | 3 | 4 | 5 | 6 | 7 | 8 | 9 | 10 | 11
239.12-14-SPEC_ZBROJENIE KLATKI SCHODOWEJ
Obiekt: |  | BUDYEK DYDAKTYCZNY
Treść rys.: |  | ZBROJENIE KLATKI SCHODOWEJ
0 |  | SPECYFIKACJA DO RYSUNKU NR: |  | 239.12-14 |  |  |  |  | 31 | 4
ELEMENT | POZYCJA | SZKIC PRĘTA [cm] | F | F | Długość [cm] | Ilość "n" [szt.] |  | "n x l" [m] | Ciężar [kg] | Ciężar całk. [kg]
|  |  | St0S | B500B | l | na 1 el. | na S el. | L | wg F | S
1 | 2 | 3 | 4 | 5 | 6 | 7 | 8 | 9 | 10 | 11
239.12-14-SPEC_ZBROJENIE KLATKI SCHODOWEJ
Obiekt: |  | BUDYEK DYDAKTYCZNY
Treść rys.: |  | ZBROJENIE KLATKI SCHODOWEJ
0 |  | SPECYFIKACJA DO RYSUNKU NR: |  | 239.12-14 |  |  |  |  | 32 | 4
ELEMENT | POZYCJA | SZKIC PRĘTA [cm] | F | F | Długość [cm] | Ilość "n" [szt.] |  | "n x l" [m] | Ciężar [kg] | Ciężar całk. [kg]
|  |  | St0S | B500B | l | na 1 el. | na S el. | L | wg F | S
1 | 2 | 3 | 4 | 5 | 6 | 7 | 8 | 9 | 10 | 11
239.12-14-SPEC_ZBROJENIE KLATKI SCHODOWEJ
Obiekt: |  | BUDYEK DYDAKTYCZNY
Treść rys.: |  | ZBROJENIE KLATKI SCHODOWEJ
0 |  | SPECYFIKACJA DO RYSUNKU NR: |  | 239.12-14 |  |  |  |  | 33 | 4
ELEMENT | POZYCJA | SZKIC PRĘTA [cm] | F | F | Długość [cm] | Ilość "n" [szt.] |  | "n x l" [m] | Ciężar [kg] | Ciężar całk. [kg]
|  |  | St0S | B500B | l | na 1 el. | na S el. | L | wg F | S
1 | 2 | 3 | 4 | 5 | 6 | 7 | 8 | 9 | 10 | 11
239.12-14-SPEC_ZBROJENIE KLATKI SCHODOWEJ
Obiekt: |  | BUDYEK DYDAKTYCZNY
Treść rys.: |  | ZBROJENIE KLATKI SCHODOWEJ
0 |  | SPECYFIKACJA DO RYSUNKU NR: |  | 239.12-14 |  |  |  |  | 34 | 4
ELEMENT | POZYCJA | SZKIC PRĘTA [cm] | F | F | Długość [cm] | Ilość "n" [szt.] |  | "n x l" [m] | Ciężar [kg] | Ciężar całk. [kg]
|  |  | St0S | B500B | l | na 1 el. | na S el. | L | wg F | S
1 | 2 | 3 | 4 | 5 | 6 | 7 | 8 | 9 | 10 | 11
239.12-14-SPEC_ZBROJENIE KLATKI SCHODOWEJ
Obiekt: |  | BUDYEK DYDAKTYCZNY
Treść rys.: |  | ZBROJENIE KLATKI SCHODOWEJ
0 |  | SPECYFIKACJA DO RYSUNKU NR: |  | 239.12-14 |  |  |  |  | 35 | 4
ELEMENT | POZYCJA | SZKIC PRĘTA [cm] | F | F | Długość [cm] | Ilość "n" [szt.] |  | "n x l" [m] | Ciężar [kg] | Ciężar całk. [kg]
|  |  | St0S | B500B | l | na 1 el. | na S el. | L | wg F | S
1 | 2 | 3 | 4 | 5 | 6 | 7 | 8 | 9 | 10 | 11
239.12-14-SPEC_ZBROJENIE KLATKI SCHODOWEJ
Obiekt: |  | BUDYEK DYDAKTYCZNY
Treść rys.: |  | ZBROJENIE KLATKI SCHODOWEJ
0 |  | SPECYFIKACJA DO RYSUNKU NR: |  | 239.12-14 |  |  |  |  | 36 | 4
ELEMENT | POZYCJA | SZKIC PRĘTA [cm] | F | F | Długość [cm] | Ilość "n" [szt.] |  | "n x l" [m] | Ciężar [kg] | Ciężar całk. [kg]
|  |  | St0S | B500B | l | na 1 el. | na S el. | L | wg F | S
1 | 2 | 3 | 4 | 5 | 6 | 7 | 8 | 9 | 10 | 11
239.12-14-SPEC_ZBROJENIE KLATKI SCHODOWEJ
Obiekt: |  | BUDYEK DYDAKTYCZNY
Treść rys.: |  | ZBROJENIE KLATKI SCHODOWEJ
0 |  | SPECYFIKACJA DO RYSUNKU NR: |  | 239.12-14 |  |  |  |  | 37 | 4
ELEMENT | POZYCJA | SZKIC PRĘTA [cm] | F | F | Długość [cm] | Ilość "n" [szt.] |  | "n x l" [m] | Ciężar [kg] | Ciężar całk. [kg]
|  |  | St0S | B500B | l | na 1 el. | na S el. | L | wg F | S
1 | 2 | 3 | 4 | 5 | 6 | 7 | 8 | 9 | 10 | 11
239.12-14-SPEC_ZBROJENIE KLATKI SCHODOWEJ
Obiekt: |  | BUDYEK DYDAKTYCZNY
Treść rys.: |  | ZBROJENIE KLATKI SCHODOWEJ
0 |  | SPECYFIKACJA DO RYSUNKU NR: |  | 239.12-14 |  |  |  |  | 38 | 4
ELEMENT | POZYCJA | SZKIC PRĘTA [cm] | F | F | Długość [cm] | Ilość "n" [szt.] |  | "n x l" [m] | Ciężar [kg] | Ciężar całk. [kg]
|  |  | St0S | B500B | l | na 1 el. | na S el. | L | wg F | S
1 | 2 | 3 | 4 | 5 | 6 | 7 | 8 | 9 | 10 | 11
239.12-14-SPEC_ZBROJENIE KLATKI SCHODOWEJ
Obiekt: |  | BUDYEK DYDAKTYCZNY
Treść rys.: |  | ZBROJENIE KLATKI SCHODOWEJ
0 |  | SPECYFIKACJA DO RYSUNKU NR: |  | 239.12-14 |  |  |  |  | 39 | 4
ELEMENT | POZYCJA | SZKIC PRĘTA [cm] | F | F | Długość [cm] | Ilość "n" [szt.] |  | "n x l" [m] | Ciężar [kg] | Ciężar całk. [kg]
|  |  | St0S | B500B | l | na 1 el. | na S el. | L | wg F | S
1 | 2 | 3 | 4 | 5 | 6 | 7 | 8 | 9 | 10 | 11
239.12-14-SPEC_ZBROJENIE KLATKI SCHODOWEJ
Obiekt: |  | BUDYEK DYDAKTYCZNY
Treść rys.: |  | ZBROJENIE KLATKI SCHODOWEJ
0 |  | SPECYFIKACJA DO RYSUNKU NR: |  | 239.12-14 |  |  |  |  | 40 | 4
ELEMENT | POZYCJA | SZKIC PRĘTA [cm] | F | F | Długość [cm] | Ilość "n" [szt.] |  | "n x l" [m] | Ciężar [kg] | Ciężar całk. [kg]
|  |  | St0S | B500B | l | na 1 el. | na S el. | L | wg F | S
1 | 2 | 3 | 4 | 5 | 6 | 7 | 8 | 9 | 10 | 11
239.12-14-SPEC_ZBROJENIE KLATKI SCHODOWEJ
Obiekt: |  | BUDYEK DYDAKTYCZNY
Treść rys.: |  | ZBROJENIE KLATKI SCHODOWEJ
0 |  | SPECYFIKACJA DO RYSUNKU NR: |  | 239.12-14 |  |  |  |  | 41 | 4
ELEMENT | POZYCJA | SZKIC PRĘTA [cm] | F | F | Długość [cm] | Ilość "n" [szt.] |  | "n x l" [m] | Ciężar [kg] | Ciężar całk. [kg]
|  |  | St0S | B500B | l | na 1 el. | na S el. | L | wg F | S
1 | 2 | 3 | 4 | 5 | 6 | 7 | 8 | 9 | 10 | 11
239.12-14-SPEC_ZBROJENIE KLATKI SCHODOWEJ
Obiekt: |  | BUDYEK DYDAKTYCZNY
Treść rys.: |  | ZBROJENIE KLATKI SCHODOWEJ
0 |  | SPECYFIKACJA DO RYSUNKU NR: |  | 239.12-14 |  |  |  |  | 42 | 4
ELEMENT | POZYCJA | SZKIC PRĘTA [cm] | F | F | Długość [cm] | Ilość "n" [szt.] |  | "n x l" [m] | Ciężar [kg] | Ciężar całk. [kg]
|  |  | St0S | B500B | l | na 1 el. | na S el. | L | wg F | S
1 | 2 | 3 | 4 | 5 | 6 | 7 | 8 | 9 | 10 | 11
239.12-14-SPEC_ZBROJENIE KLATKI SCHODOWEJ
Obiekt: |  | BUDYEK DYDAKTYCZNY
Treść rys.: |  | ZBROJENIE KLATKI SCHODOWEJ
0 |  | SPECYFIKACJA DO RYSUNKU NR: |  | 239.12-14 |  |  |  |  | 43 | 4
ELEMENT | POZYCJA | SZKIC PRĘTA [cm] | F | F | Długość [cm] | Ilość "n" [szt.] |  | "n x l" [m] | Ciężar [kg] | Ciężar całk. [kg]
|  |  | St0S | B500B | l | na 1 el. | na S el. | L | wg F | S
1 | 2 | 3 | 4 | 5 | 6 | 7 | 8 | 9 | 10 | 11
239.12-14-SPEC_ZBROJENIE KLATKI SCHODOWEJ
Obiekt: |  | BUDYEK DYDAKTYCZNY
Treść rys.: |  | ZBROJENIE KLATKI SCHODOWEJ
0 |  | SPECYFIKACJA DO RYSUNKU NR: |  | 239.12-14 |  |  |  |  | 44 | 4
ELEMENT | POZYCJA | SZKIC PRĘTA [cm] | F | F | Długość [cm] | Ilość "n" [szt.] |  | "n x l" [m] | Ciężar [kg] | Ciężar całk. [kg]
|  |  | St0S | B500B | l | na 1 el. | na S el. | L | wg F | S
1 | 2 | 3 | 4 | 5 | 6 | 7 | 8 | 9 | 10 | 11
239.12-14-SPEC_ZBROJENIE KLATKI SCHODOWEJ
Obiekt: |  | BUDYEK DYDAKTYCZNY
Treść rys.: |  | ZBROJENIE KLATKI SCHODOWEJ
0 |  | SPECYFIKACJA DO RYSUNKU NR: |  | 239.12-14 |  |  |  |  | 45 | 4
ELEMENT | POZYCJA | SZKIC PRĘTA [cm] | F | F | Długość [cm] | Ilość "n" [szt.] |  | "n x l" [m] | Ciężar [kg] | Ciężar całk. [kg]
|  |  | St0S | B500B | l | na 1 el. | na S el. | L | wg F | S
1 | 2 | 3 | 4 | 5 | 6 | 7 | 8 | 9 | 10 | 11
239.12-14-SPEC_ZBROJENIE KLATKI SCHODOWEJ
Obiekt: |  | BUDYEK DYDAKTYCZNY
Treść rys.: |  | ZBROJENIE KLATKI SCHODOWEJ
0 |  | SPECYFIKACJA DO RYSUNKU NR: |  | 239.12-14 |  |  |  |  | 46 | 4
ELEMENT | POZYCJA | SZKIC PRĘTA [cm] | F | F | Długość [cm] | Ilość "n" [szt.] |  | "n x l" [m] | Ciężar [kg] | Ciężar całk. [kg]
|  |  | St0S | B500B | l | na 1 el. | na S el. | L | wg F | S
1 | 2 | 3 | 4 | 5 | 6 | 7 | 8 | 9 | 10 | 11
239.12-14-SPEC_ZBROJENIE KLATKI SCHODOWEJ
Obiekt: |  | BUDYEK DYDAKTYCZNY
Treść rys.: |  | ZBROJENIE KLATKI SCHODOWEJ
0 |  | SPECYFIKACJA DO RYSUNKU NR: |  | 239.12-14 |  |  |  |  | 47 | 4
ELEMENT | POZYCJA | SZKIC PRĘTA [cm] | F | F | Długość [cm] | Ilość "n" [szt.] |  | "n x l" [m] | Ciężar [kg] | Ciężar całk. [kg]
|  |  | St0S | B500B | l | na 1 el. | na S el. | L | wg F | S
1 | 2 | 3 | 4 | 5 | 6 | 7 | 8 | 9 | 10 | 11
239.12-14-SPEC_ZBROJENIE KLATKI SCHODOWEJ
Obiekt: |  | BUDYEK DYDAKTYCZNY
Treść rys.: |  | ZBROJENIE KLATKI SCHODOWEJ
0 |  | SPECYFIKACJA DO RYSUNKU NR: |  | 239.12-14 |  |  |  |  | 48 | 4
ELEMENT | POZYCJA | SZKIC PRĘTA [cm] | F | F | Długość [cm] | Ilość "n" [szt.] |  | "n x l" [m] | Ciężar [kg] | Ciężar całk. [kg]
|  |  | St0S | B500B | l | na 1 el. | na S el. | L | wg F | S
1 | 2 | 3 | 4 | 5 | 6 | 7 | 8 | 9 | 10 | 11
239.12-14-SPEC_ZBROJENIE KLATKI SCHODOWEJ
Obiekt: |  | BUDYEK DYDAKTYCZNY
Treść rys.: |  | ZBROJENIE KLATKI SCHODOWEJ
0 |  | SPECYFIKACJA DO RYSUNKU NR: |  | 239.12-14 |  |  |  |  | 49 | 4
ELEMENT | POZYCJA | SZKIC PRĘTA [cm] | F | F | Długość [cm] | Ilość "n" [szt.] |  | "n x l" [m] | Ciężar [kg] | Ciężar całk. [kg]
|  |  | St0S | B500B | l | na 1 el. | na S el. | L | wg F | S
1 | 2 | 3 | 4 | 5 | 6 | 7 | 8 | 9 | 10 | 11
239.12-14-SPEC_ZBROJENIE KLATKI SCHODOWEJ
Obiekt: |  | BUDYEK DYDAKTYCZNY
Treść rys.: |  | ZBROJENIE KLATKI SCHODOWEJ
0 |  | SPECYFIKACJA DO RYSUNKU NR: |  | 239.12-14 |  |  |  |  | 50 | 4
ELEMENT | POZYCJA | SZKIC PRĘTA [cm] | F | F | Długość [cm] | Ilość "n" [szt.] |  | "n x l" [m] | Ciężar [kg] | Ciężar całk. [kg]
|  |  | St0S | B500B | l | na 1 el. | na S el. | L | wg F | S
1 | 2 | 3 | 4 | 5 | 6 | 7 | 8 | 9 | 10 | 11
239.12-14-SPEC_ZBROJENIE KLATKI SCHODOWEJ
Obiekt: |  | BUDYEK DYDAKTYCZNY
Treść rys.: |  | ZBROJENIE KLATKI SCHODOWEJ
0 |  | SPECYFIKACJA DO RYSUNKU NR: |  | 239.12-14 |  |  |  |  | 51 | 4
ELEMENT | POZYCJA | SZKIC PRĘTA [cm] | F | F | Długość [cm] | Ilość "n" [szt.] |  | "n x l" [m] | Ciężar [kg] | Ciężar całk. [kg]
|  |  | St0S | B500B | l | na 1 el. | na S el. | L | wg F | S
1 | 2 | 3 | 4 | 5 | 6 | 7 | 8 | 9 | 10 | 11
239.12-14-SPEC_ZBROJENIE KLATKI SCHODOWEJ
Obiekt: |  | BUDYEK DYDAKTYCZNY
Treść rys.: |  | ZBROJENIE KLATKI SCHODOWEJ
0 |  | SPECYFIKACJA DO RYSUNKU NR: |  | 239.12-14 |  |  |  |  | 52 | 4
ELEMENT | POZYCJA | SZKIC PRĘTA [cm] | F | F | Długość [cm] | Ilość "n" [szt.] |  | "n x l" [m] | Ciężar [kg] | Ciężar całk. [kg]
|  |  | St0S | B500B | l | na 1 el. | na S el. | L | wg F | S
1 | 2 | 3 | 4 | 5 | 6 | 7 | 8 | 9 | 10 | 11
239.12-14-SPEC_ZBROJENIE KLATKI SCHODOWEJ
Obiekt: |  | BUDYEK DYDAKTYCZNY
Treść rys.: |  | ZBROJENIE KLATKI SCHODOWEJ
0 |  | SPECYFIKACJA DO RYSUNKU NR: |  | 239.12-14 |  |  |  |  | 53 | 4
ELEMENT | POZYCJA | SZKIC PRĘTA [cm] | F | F | Długość [cm] | Ilość "n" [szt.] |  | "n x l" [m] | Ciężar [kg] | Ciężar całk. [kg]
|  |  | St0S | B500B | l | na 1 el. | na S el. | L | wg F | S
1 | 2 | 3 | 4 | 5 | 6 | 7 | 8 | 9 | 10 | 11
239.12-14-SPEC_ZBROJENIE KLATKI SCHODOWEJ
Obiekt: |  | BUDYEK DYDAKTYCZNY
Treść rys.: |  | ZBROJENIE KLATKI SCHODOWEJ
0 |  | SPECYFIKACJA DO RYSUNKU NR: |  | 239.12-14 |  |  |  |  | 54 | 4
ELEMENT | POZYCJA | SZKIC PRĘTA [cm] | F | F | Długość [cm] | Ilość "n" [szt.] |  | "n x l" [m] | Ciężar [kg] | Ciężar całk. [kg]
|  |  | St0S | B500B | l | na 1 el. | na S el. | L | wg F | S
1 | 2 | 3 | 4 | 5 | 6 | 7 | 8 | 9 | 10 | 11
239.12-14-SPEC_ZBROJENIE KLATKI SCHODOWEJ
Obiekt: |  | BUDYEK DYDAKTYCZNY
Treść rys.: |  | ZBROJENIE KLATKI SCHODOWEJ
0 |  | SPECYFIKACJA DO RYSUNKU NR: |  | 239.12-14 |  |  |  |  | 55 | 4
ELEMENT | POZYCJA | SZKIC PRĘTA [cm] | F | F | Długość [cm] | Ilość "n" [szt.] |  | "n x l" [m] | Ciężar [kg] | Ciężar całk. [kg]
|  |  | St0S | B500B | l | na 1 el. | na S el. | L | wg F | S
1 | 2 | 3 | 4 | 5 | 6 | 7 | 8 | 9 | 10 | 11
239.12-14-SPEC_ZBROJENIE KLATKI SCHODOWEJ
Obiekt: |  | BUDYEK DYDAKTYCZNY
Treść rys.: |  | ZBROJENIE KLATKI SCHODOWEJ
0 |  | SPECYFIKACJA DO RYSUNKU NR: |  | 239.12-14 |  |  |  |  | 56 | 4
ELEMENT | POZYCJA | SZKIC PRĘTA [cm] | F | F | Długość [cm] | Ilość "n" [szt.] |  | "n x l" [m] | Ciężar [kg] | Ciężar całk. [kg]
|  |  | St0S | B500B | l | na 1 el. | na S el. | L | wg F | S
1 | 2 | 3 | 4 | 5 | 6 | 7 | 8 | 9 | 10 | 11
239.12-14-SPEC_ZBROJENIE KLATKI SCHODOWEJ
Obiekt: |  | BUDYEK DYDAKTYCZNY
Treść rys.: |  | ZBROJENIE KLATKI SCHODOWEJ
0 |  | SPECYFIKACJA DO RYSUNKU NR: |  | 239.12-14 |  |  |  |  | 57 | 4
ELEMENT | POZYCJA | SZKIC PRĘTA [cm] | F | F | Długość [cm] | Ilość "n" [szt.] |  | "n x l" [m] | Ciężar [kg] | Ciężar całk. [kg]
|  |  | St0S | B500B | l | na 1 el. | na S el. | L | wg F | S
1 | 2 | 3 | 4 | 5 | 6 | 7 | 8 | 9 | 10 | 11
239.12-14-SPEC_ZBROJENIE KLATKI SCHODOWEJ
Obiekt: |  | BUDYEK DYDAKTYCZNY
Treść rys.: |  | ZBROJENIE KLATKI SCHODOWEJ
0 |  | SPECYFIKACJA DO RYSUNKU NR: |  | 239.12-14 |  |  |  |  | 58 | 4
ELEMENT | POZYCJA | SZKIC PRĘTA [cm] | F | F | Długość [cm] | Ilość "n" [szt.] |  | "n x l" [m] | Ciężar [kg] | Ciężar całk. [kg]
|  |  | St0S | B500B | l | na 1 el. | na S el. | L | wg F | S
1 | 2 | 3 | 4 | 5 | 6 | 7 | 8 | 9 | 10 | 11
239.12-14-SPEC_ZBROJENIE KLATKI SCHODOWEJ
Obiekt: |  | BUDYEK DYDAKTYCZNY
Treść rys.: |  | ZBROJENIE KLATKI SCHODOWEJ
0 |  | SPECYFIKACJA DO RYSUNKU NR: |  | 239.12-14 |  |  |  |  | 59 | 4
ELEMENT | POZYCJA | SZKIC PRĘTA [cm] | F | F | Długość [cm] | Ilość "n" [szt.] |  | "n x l" [m] | Ciężar [kg] | Ciężar całk. [kg]
|  |  | St0S | B500B | l | na 1 el. | na S el. | L | wg F | S
1 | 2 | 3 | 4 | 5 | 6 | 7 | 8 | 9 | 10 | 11
239.12-14-SPEC_ZBROJENIE KLATKI SCHODOWEJ
Obiekt: |  | BUDYEK DYDAKTYCZNY
Treść rys.: |  | ZBROJENIE KLATKI SCHODOWEJ
0 |  | SPECYFIKACJA DO RYSUNKU NR: |  | 239.12-14 |  |  |  |  | 60 | 4
ELEMENT | POZYCJA | SZKIC PRĘTA [cm] | F | F | Długość [cm] | Ilość "n" [szt.] |  | "n x l" [m] | Ciężar [kg] | Ciężar całk. [kg]
|  |  | St0S | B500B | l | na 1 el. | na S el. | L | wg F | S
1 | 2 | 3 | 4 | 5 | 6 | 7 | 8 | 9 | 10 | 11
239.12-14-SPEC_ZBROJENIE KLATKI SCHODOWEJ
Obiekt: |  | BUDYEK DYDAKTYCZNY
Treść rys.: |  | ZBROJENIE KLATKI SCHODOWEJ
0 |  | SPECYFIKACJA DO RYSUNKU NR: |  | 239.12-14 |  |  |  |  | 61 | 4
ELEMENT | POZYCJA | SZKIC PRĘTA [cm] | F | F | Długość [cm] | Ilość "n" [szt.] |  | "n x l" [m] | Ciężar [kg] | Ciężar całk. [kg]
|  |  | St0S | B500B | l | na 1 el. | na S el. | L | wg F | S
1 | 2 | 3 | 4 | 5 | 6 | 7 | 8 | 9 | 10 | 11
239.12-14-SPEC_ZBROJENIE KLATKI SCHODOWEJ
Obiekt: |  | BUDYEK DYDAKTYCZNY
Treść rys.: |  | ZBROJENIE KLATKI SCHODOWEJ
0 |  | SPECYFIKACJA DO RYSUNKU NR: |  | 239.12-14 |  |  |  |  | 62 | 4
ELEMENT | POZYCJA | SZKIC PRĘTA [cm] | F | F | Długość [cm] | Ilość "n" [szt.] |  | "n x l" [m] | Ciężar [kg] | Ciężar całk. [kg]
|  |  | St0S | B500B | l | na 1 el. | na S el. | L | wg F | S
1 | 2 | 3 | 4 | 5 | 6 | 7 | 8 | 9 | 10 | 11
239.12-14-SPEC_ZBROJENIE KLATKI SCHODOWEJ
Obiekt: |  | BUDYEK DYDAKTYCZNY
Treść rys.: |  | ZBROJENIE KLATKI SCHODOWEJ
0 |  | SPECYFIKACJA DO RYSUNKU NR: |  | 239.12-14 |  |  |  |  | 63 | 4
ELEMENT | POZYCJA | SZKIC PRĘTA [cm] | F | F | Długość [cm] | Ilość "n" [szt.] |  | "n x l" [m] | Ciężar [kg] | Ciężar całk. [kg]
|  |  | St0S | B500B | l | na 1 el. | na S el. | L | wg F | S
1 | 2 | 3 | 4 | 5 | 6 | 7 | 8 | 9 | 10 | 11
239.12-14-SPEC_ZBROJENIE KLATKI SCHODOWEJ
Obiekt: |  | BUDYEK DYDAKTYCZNY
Treść rys.: |  | ZBROJENIE KLATKI SCHODOWEJ
0 |  | SPECYFIKACJA DO RYSUNKU NR: |  | 239.12-14 |  |  |  |  | 64 | 4
ELEMENT | POZYCJA | SZKIC PRĘTA [cm] | F | F | Długość [cm] | Ilość "n" [szt.] |  | "n x l" [m] | Ciężar [kg] | Ciężar całk. [kg]
|  |  | St0S | B500B | l | na 1 el. | na S el. | L | wg F | S
1 | 2 | 3 | 4 | 5 | 6 | 7 | 8 | 9 | 10 | 11
239.12-14-SPEC_ZBROJENIE KLATKI SCHODOWEJ
Obiekt: |  | BUDYEK DYDAKTYCZNY
Treść rys.: |  | ZBROJENIE KLATKI SCHODOWEJ
0 |  | SPECYFIKACJA DO RYSUNKU NR: |  | 239.12-14 |  |  |  |  | 65 | 4
ELEMENT | POZYCJA | SZKIC PRĘTA [cm] | F | F | Długość [cm] | Ilość "n" [szt.] |  | "n x l" [m] | Ciężar [kg] | Ciężar całk. [kg]
|  |  | St0S | B500B | l | na 1 el. | na S el. | L | wg F | S
1 | 2 | 3 | 4 | 5 | 6 | 7 | 8 | 9 | 10 | 11
239.12-14-SPEC_ZBROJENIE KLATKI SCHODOWEJ
Obiekt: |  | BUDYEK DYDAKTYCZNY
Treść rys.: |  | ZBROJENIE KLATKI SCHODOWEJ
0 |  | SPECYFIKACJA DO RYSUNKU NR: |  | 239.12-14 |  |  |  |  | 66 | 4
ELEMENT | POZYCJA | SZKIC PRĘTA [cm] | F | F | Długość [cm] | Ilość "n" [szt.] |  | "n x l" [m] | Ciężar [kg] | Ciężar całk. [kg]
|  |  | St0S | B500B | l | na 1 el. | na S el. | L | wg F | S
1 | 2 | 3 | 4 | 5 | 6 | 7 | 8 | 9 | 10 | 11
239.12-14-SPEC_ZBROJENIE KLATKI SCHODOWEJ
Obiekt: |  | BUDYEK DYDAKTYCZNY
Treść rys.: |  | ZBROJENIE KLATKI SCHODOWEJ
0 |  | SPECYFIKACJA DO RYSUNKU NR: |  | 239.12-14 |  |  |  |  | 67 | 4
ELEMENT | POZYCJA | SZKIC PRĘTA [cm] | F | F | Długość [cm] | Ilość "n" [szt.] |  | "n x l" [m] | Ciężar [kg] | Ciężar całk. [kg]
|  |  | St0S | B500B | l | na 1 el. | na S el. | L | wg F | S
1 | 2 | 3 | 4 | 5 | 6 | 7 | 8 | 9 | 10 | 11
239.12-14-SPEC_ZBROJENIE KLATKI SCHODOWEJ
Obiekt: |  | BUDYEK DYDAKTYCZNY
Treść rys.: |  | ZBROJENIE KLATKI SCHODOWEJ
0 |  | SPECYFIKACJA DO RYSUNKU NR: |  | 239.12-14 |  |  |  |  | 68 | 4
ELEMENT | POZYCJA | SZKIC PRĘTA [cm] | F | F | Długość [cm] | Ilość "n" [szt.] |  | "n x l" [m] | Ciężar [kg] | Ciężar całk. [kg]
|  |  | St0S | B500B | l | na 1 el. | na S el. | L | wg F | S
1 | 2 | 3 | 4 | 5 | 6 | 7 | 8 | 9 | 10 | 11
239.12-14-SPEC_ZBROJENIE KLATKI SCHODOWEJ
Obiekt: |  | BUDYEK DYDAKTYCZNY
Treść rys.: |  | ZBROJENIE KLATKI SCHODOWEJ
0 |  | SPECYFIKACJA DO RYSUNKU NR: |  | 239.12-14 |  |  |  |  | 69 | 4
ELEMENT | POZYCJA | SZKIC PRĘTA [cm] | F | F | Długość [cm] | Ilość "n" [szt.] |  | "n x l" [m] | Ciężar [kg] | Ciężar całk. [kg]
|  |  | St0S | B500B | l | na 1 el. | na S el. | L | wg F | S
1 | 2 | 3 | 4 | 5 | 6 | 7 | 8 | 9 | 10 | 11
239.12-14-SPEC_ZBROJENIE KLATKI SCHODOWEJ
Obiekt: |  | BUDYEK DYDAKTYCZNY
Treść rys.: |  | ZBROJENIE KLATKI SCHODOWEJ
0 |  | SPECYFIKACJA DO RYSUNKU NR: |  | 239.12-14 |  |  |  |  | 70 | 4
ELEMENT | POZYCJA | SZKIC PRĘTA [cm] | F | F | Długość [cm] | Ilość "n" [szt.] |  | "n x l" [m] | Ciężar [kg] | Ciężar całk. [kg]
|  |  | St0S | B500B | l | na 1 el. | na S el. | L | wg F | S
1 | 2 | 3 | 4 | 5 | 6 | 7 | 8 | 9 | 10 | 11
239.12-14-SPEC_ZBROJENIE KLATKI SCHODOWEJ
Obiekt: |  | BUDYEK DYDAKTYCZNY
Treść rys.: |  | ZBROJENIE KLATKI SCHODOWEJ
0 |  | SPECYFIKACJA DO RYSUNKU NR: |  | 239.12-14 |  |  |  |  | 71 | 4
ELEMENT | POZYCJA | SZKIC PRĘTA [cm] | F | F | Długość [cm] | Ilość "n" [szt.] |  | "n x l" [m] | Ciężar [kg] | Ciężar całk. [kg]
|  |  | St0S | B500B | l | na 1 el. | na S el. | L | wg F | S
1 | 2 | 3 | 4 | 5 | 6 | 7 | 8 | 9 | 10 | 11
239.12-14-SPEC_ZBROJENIE KLATKI SCHODOWEJ
Obiekt: |  | BUDYEK DYDAKTYCZNY
Treść rys.: |  | ZBROJENIE KLATKI SCHODOWEJ
0 |  | SPECYFIKACJA DO RYSUNKU NR: |  | 239.12-14 |  |  |  |  | 72 | 4
ELEMENT | POZYCJA | SZKIC PRĘTA [cm] | F | F | Długość [cm] | Ilość "n" [szt.] |  | "n x l" [m] | Ciężar [kg] | Ciężar całk. [kg]
|  |  | St0S | B500B | l | na 1 el. | na S el. | L | wg F | S
1 | 2 | 3 | 4 | 5 | 6 | 7 | 8 | 9 | 10 | 11
239.12-14-SPEC_ZBROJENIE KLATKI SCHODOWEJ
Obiekt: |  | BUDYEK DYDAKTYCZNY
Treść rys.: |  | ZBROJENIE KLATKI SCHODOWEJ
0 |  | SPECYFIKACJA DO RYSUNKU NR: |  | 239.12-14 |  |  |  |  | 73 | 4
ELEMENT | POZYCJA | SZKIC PRĘTA [cm] | F | F | Długość [cm] | Ilość "n" [szt.] |  | "n x l" [m] | Ciężar [kg] | Ciężar całk. [kg]
|  |  | St0S | B500B | l | na 1 el. | na S el. | L | wg F | S
1 | 2 | 3 | 4 | 5 | 6 | 7 | 8 | 9 | 10 | 11
239.12-14-SPEC_ZBROJENIE KLATKI SCHODOWEJ
Obiekt: |  | BUDYEK DYDAKTYCZNY
Treść rys.: |  | ZBROJENIE KLATKI SCHODOWEJ
0 |  | SPECYFIKACJA DO RYSUNKU NR: |  | 239.12-14 |  |  |  |  | 74 | 4
ELEMENT | POZYCJA | SZKIC PRĘTA [cm] | F | F | Długość [cm] | Ilość "n" [szt.] |  | "n x l" [m] | Ciężar [kg] | Ciężar całk. [kg]
|  |  | St0S | B500B | l | na 1 el. | na S el. | L | wg F | S
1 | 2 | 3 | 4 | 5 | 6 | 7 | 8 | 9 | 10 | 11
239.12-14-SPEC_ZBROJENIE KLATKI SCHODOWEJ
Obiekt: |  | BUDYEK DYDAKTYCZNY
Treść rys.: |  | ZBROJENIE KLATKI SCHODOWEJ
0 |  | SPECYFIKACJA DO RYSUNKU NR: |  | 239.12-14 |  |  |  |  | 75 | 4
ELEMENT | POZYCJA | SZKIC PRĘTA [cm] | F | F | Długość [cm] | Ilość "n" [szt.] |  | "n x l" [m] | Ciężar [kg] | Ciężar całk. [kg]
|  |  | St0S | B500B | l | na 1 el. | na S el. | L | wg F | S
1 | 2 | 3 | 4 | 5 | 6 | 7 | 8 | 9 | 10 | 11
239.12-14-SPEC_ZBROJENIE KLATKI SCHODOWEJ
Obiekt: |  | BUDYEK DYDAKTYCZNY
Treść rys.: |  | ZBROJENIE KLATKI SCHODOWEJ
0 |  | SPECYFIKACJA DO RYSUNKU NR: |  | 239.12-14 |  |  |  |  | 76 | 4
ELEMENT | POZYCJA | SZKIC PRĘTA [cm] | F | F | Długość [cm] | Ilość "n" [szt.] |  | "n x l" [m] | Ciężar [kg] | Ciężar całk. [kg]
|  |  | St0S | B500B | l | na 1 el. | na S el. | L | wg F | S
1 | 2 | 3 | 4 | 5 | 6 | 7 | 8 | 9 | 10 | 11
239.12-14-SPEC_ZBROJENIE KLATKI SCHODOWEJ
Obiekt: |  | BUDYEK DYDAKTYCZNY
Treść rys.: |  | ZBROJENIE KLATKI SCHODOWEJ
0 |  | SPECYFIKACJA DO RYSUNKU NR: |  | 239.12-14 |  |  |  |  | 77 | 4
ELEMENT | POZYCJA | SZKIC PRĘTA [cm] | F | F | Długość [cm] | Ilość "n" [szt.] |  | "n x l" [m] | Ciężar [kg] | Ciężar całk. [kg]
|  |  | St0S | B500B | l | na 1 el. | na S el. | L | wg F | S
1 | 2 | 3 | 4 | 5 | 6 | 7 | 8 | 9 | 10 | 11
239.12-14-SPEC_ZBROJENIE KLATKI SCHODOWEJ
Obiekt: |  | BUDYEK DYDAKTYCZNY
Treść rys.: |  | ZBROJENIE KLATKI SCHODOWEJ
0 |  | SPECYFIKACJA DO RYSUNKU NR: |  | 239.12-14 |  |  |  |  | 78 | 4
ELEMENT | POZYCJA | SZKIC PRĘTA [cm] | F | F | Długość [cm] | Ilość "n" [szt.] |  | "n x l" [m] | Ciężar [kg] | Ciężar całk. [kg]
|  |  | St0S | B500B | l | na 1 el. | na S el. | L | wg F | S
1 | 2 | 3 | 4 | 5 | 6 | 7 | 8 | 9 | 10 | 11
239.12-14-SPEC_ZBROJENIE KLATKI SCHODOWEJ
Obiekt: |  | BUDYEK DYDAKTYCZNY
Treść rys.: |  | ZBROJENIE KLATKI SCHODOWEJ
0 |  | SPECYFIKACJA DO RYSUNKU NR: |  | 239.12-14 |  |  |  |  | 79 | 4
ELEMENT | POZYCJA | SZKIC PRĘTA [cm] | F | F | Długość [cm] | Ilość "n" [szt.] |  | "n x l" [m] | Ciężar [kg] | Ciężar całk. [kg]
|  |  | St0S | B500B | l | na 1 el. | na S el. | L | wg F | S
1 | 2 | 3 | 4 | 5 | 6 | 7 | 8 | 9 | 10 | 11
239.12-14-SPEC_ZBROJENIE KLATKI SCHODOWEJ
Obiekt: |  | BUDYEK DYDAKTYCZNY
Treść rys.: |  | ZBROJENIE KLATKI SCHODOWEJ
0 |  | SPECYFIKACJA DO RYSUNKU NR: |  | 239.12-14 |  |  |  |  | 80 | 4
ELEMENT | POZYCJA | SZKIC PRĘTA [cm] | F | F | Długość [cm] | Ilość "n" [szt.] |  | "n x l" [m] | Ciężar [kg] | Ciężar całk. [kg]
|  |  | St0S | B500B | l | na 1 el. | na S el. | L | wg F | S
1 | 2 | 3 | 4 | 5 | 6 | 7 | 8 | 9 | 10 | 11
239.12-14-SPEC_ZBROJENIE KLATKI SCHODOWEJ
Obiekt: |  | BUDYEK DYDAKTYCZNY
Treść rys.: |  | ZBROJENIE KLATKI SCHODOWEJ
0 |  | SPECYFIKACJA DO RYSUNKU NR: |  | 239.12-14 |  |  |  |  | 81 | 4
ELEMENT | POZYCJA | SZKIC PRĘTA [cm] | F | F | Długość [cm] | Ilość "n" [szt.] |  | "n x l" [m] | Ciężar [kg] | Ciężar całk. [kg]
|  |  | St0S | B500B | l | na 1 el. | na S el. | L | wg F | S
1 | 2 | 3 | 4 | 5 | 6 | 7 | 8 | 9 | 10 | 11
239.12-14-SPEC_ZBROJENIE KLATKI SCHODOWEJ
Obiekt: |  | BUDYEK DYDAKTYCZNY
Treść rys.: |  | ZBROJENIE KLATKI SCHODOWEJ
0 |  | SPECYFIKACJA DO RYSUNKU NR: |  | 239.12-14 |  |  |  |  | 82 | 4
ELEMENT | POZYCJA | SZKIC PRĘTA [cm] | F | F | Długość [cm] | Ilość "n" [szt.] |  | "n x l" [m] | Ciężar [kg] | Ciężar całk. [kg]
|  |  | St0S | B500B | l | na 1 el. | na S el. | L | wg F | S
1 | 2 | 3 | 4 | 5 | 6 | 7 | 8 | 9 | 10 | 11
239.12-14-SPEC_ZBROJENIE KLATKI SCHODOWEJ
Obiekt: |  | BUDYEK DYDAKTYCZNY
Treść rys.: |  | ZBROJENIE KLATKI SCHODOWEJ
0 |  | SPECYFIKACJA DO RYSUNKU NR: |  | 239.12-14 |  |  |  |  | 83 | 4
ELEMENT | POZYCJA | SZKIC PRĘTA [cm] | F | F | Długość [cm] | Ilość "n" [szt.] |  | "n x l" [m] | Ciężar [kg] | Ciężar całk. [kg]
|  |  | St0S | B500B | l | na 1 el. | na S el. | L | wg F | S
1 | 2 | 3 | 4 | 5 | 6 | 7 | 8 | 9 | 10 | 11
239.12-14-SPEC_ZBROJENIE KLATKI SCHODOWEJ
Obiekt: |  | BUDYEK DYDAKTYCZNY
Treść rys.: |  | ZBROJENIE KLATKI SCHODOWEJ
0 |  | SPECYFIKACJA DO RYSUNKU NR: |  | 239.12-14 |  |  |  |  | 84 | 4
ELEMENT | POZYCJA | SZKIC PRĘTA [cm] | F | F | Długość [cm] | Ilość "n" [szt.] |  | "n x l" [m] | Ciężar [kg] | Ciężar całk. [kg]
|  |  | St0S | B500B | l | na 1 el. | na S el. | L | wg F | S
1 | 2 | 3 | 4 | 5 | 6 | 7 | 8 | 9 | 10 | 11
239.12-14-SPEC_ZBROJENIE KLATKI SCHODOWEJ
Obiekt: |  | BUDYEK DYDAKTYCZNY
Treść rys.: |  | ZBROJENIE KLATKI SCHODOWEJ
0 |  | SPECYFIKACJA DO RYSUNKU NR: |  | 239.12-14 |  |  |  |  | 85 | 4
ELEMENT | POZYCJA | SZKIC PRĘTA [cm] | F | F | Długość [cm] | Ilość "n" [szt.] |  | "n x l" [m] | Ciężar [kg] | Ciężar całk. [kg]
|  |  | St0S | B500B | l | na 1 el. | na S el. | L | wg F | S
1 | 2 | 3 | 4 | 5 | 6 | 7 | 8 | 9 | 10 | 11
239.12-14-SPEC_ZBROJENIE KLATKI SCHODOWEJ
Obiekt: |  | BUDYEK DYDAKTYCZNY
Treść rys.: |  | ZBROJENIE KLATKI SCHODOWEJ
0 |  | SPECYFIKACJA DO RYSUNKU NR: |  | 239.12-14 |  |  |  |  | 86 | 4
ELEMENT | POZYCJA | SZKIC PRĘTA [cm] | F | F | Długość [cm] | Ilość "n" [szt.] |  | "n x l" [m] | Ciężar [kg] | Ciężar całk. [kg]
|  |  | St0S | B500B | l | na 1 el. | na S el. | L | wg F | S
1 | 2 | 3 | 4 | 5 | 6 | 7 | 8 | 9 | 10 | 11
239.12-14-SPEC_ZBROJENIE KLATKI SCHODOWEJ
Obiekt: |  | BUDYEK DYDAKTYCZNY
Treść rys.: |  | ZBROJENIE KLATKI SCHODOWEJ
0 |  | SPECYFIKACJA DO RYSUNKU NR: |  | 239.12-14 |  |  |  |  | 87 | 4
ELEMENT | POZYCJA | SZKIC PRĘTA [cm] | F | F | Długość [cm] | Ilość "n" [szt.] |  | "n x l" [m] | Ciężar [kg] | Ciężar całk. [kg]
|  |  | St0S | B500B | l | na 1 el. | na S el. | L | wg F | S
1 | 2 | 3 | 4 | 5 | 6 | 7 | 8 | 9 | 10 | 11
239.12-14-SPEC_ZBROJENIE KLATKI SCHODOWEJ
Obiekt: |  | BUDYEK DYDAKTYCZNY
Treść rys.: |  | ZBROJENIE KLATKI SCHODOWEJ
0 |  | SPECYFIKACJA DO RYSUNKU NR: |  | 239.12-14 |  |  |  |  | 88 | 4
ELEMENT | POZYCJA | SZKIC PRĘTA [cm] | F | F | Długość [cm] | Ilość "n" [szt.] |  | "n x l" [m] | Ciężar [kg] | Ciężar całk. [kg]
|  |  | St0S | B500B | l | na 1 el. | na S el. | L | wg F | S
1 | 2 | 3 | 4 | 5 | 6 | 7 | 8 | 9 | 10 | 11
239.12-14-SPEC_ZBROJENIE KLATKI SCHODOWEJ
Obiekt: |  | BUDYEK DYDAKTYCZNY
Treść rys.: |  | ZBROJENIE KLATKI SCHODOWEJ
0 |  | SPECYFIKACJA DO RYSUNKU NR: |  | 239.12-14 |  |  |  |  | 89 | 4
ELEMENT | POZYCJA | SZKIC PRĘTA [cm] | F | F | Długość [cm] | Ilość "n" [szt.] |  | "n x l" [m] | Ciężar [kg] | Ciężar całk. [kg]
|  |  | St0S | B500B | l | na 1 el. | na S el. | L | wg F | S
1 | 2 | 3 | 4 | 5 | 6 | 7 | 8 | 9 | 10 | 11
239.12-14-SPEC_ZBROJENIE KLATKI SCHODOWEJ
Obiekt: |  | BUDYEK DYDAKTYCZNY
Treść rys.: |  | ZBROJENIE KLATKI SCHODOWEJ
0 |  | SPECYFIKACJA DO RYSUNKU NR: |  | 239.12-14 |  |  |  |  | 90 | 4
ELEMENT | POZYCJA | SZKIC PRĘTA [cm] | F | F | Długość [cm] | Ilość "n" [szt.] |  | "n x l" [m] | Ciężar [kg] | Ciężar całk. [kg]
|  |  | St0S | B500B | l | na 1 el. | na S el. | L | wg F | S
1 | 2 | 3 | 4 | 5 | 6 | 7 | 8 | 9 | 10 | 11
239.12-14-SPEC_ZBROJENIE KLATKI SCHODOWEJ
Obiekt: |  | BUDYEK DYDAKTYCZNY
Treść rys.: |  | ZBROJENIE KLATKI SCHODOWEJ
0 |  | SPECYFIKACJA DO RYSUNKU NR: |  | 239.12-14 |  |  |  |  | 91 | 4
ELEMENT | POZYCJA | SZKIC PRĘTA [cm] | F | F | Długość [cm] | Ilość "n" [szt.] |  | "n x l" [m] | Ciężar [kg] | Ciężar całk. [kg]
|  |  | St0S | B500B | l | na 1 el. | na S el. | L | wg F | S
1 | 2 | 3 | 4 | 5 | 6 | 7 | 8 | 9 | 10 | 11
239.12-14-SPEC_ZBROJENIE KLATKI SCHODOWEJ
Obiekt: |  | BUDYEK DYDAKTYCZNY
Treść rys.: |  | ZBROJENIE KLATKI SCHODOWEJ
0 |  | SPECYFIKACJA DO RYSUNKU NR: |  | 239.12-14 |  |  |  |  | 92 | 4
ELEMENT | POZYCJA | SZKIC PRĘTA [cm] | F | F | Długość [cm] | Ilość "n" [szt.] |  | "n x l" [m] | Ciężar [kg] | Ciężar całk. [kg]
|  |  | St0S | B500B | l | na 1 el. | na S el. | L | wg F | S
1 | 2 | 3 | 4 | 5 | 6 | 7 | 8 | 9 | 10 | 11
239.12-14-SPEC_ZBROJENIE KLATKI SCHODOWEJ
Obiekt: |  | BUDYEK DYDAKTYCZNY
Treść rys.: |  | ZBROJENIE KLATKI SCHODOWEJ
0 |  | SPECYFIKACJA DO RYSUNKU NR: |  | 239.12-14 |  |  |  |  | 93 | 4
ELEMENT | POZYCJA | SZKIC PRĘTA [cm] | F | F | Długość [cm] | Ilość "n" [szt.] |  | "n x l" [m] | Ciężar [kg] | Ciężar całk. [kg]
|  |  | St0S | B500B | l | na 1 el. | na S el. | L | wg F | S
1 | 2 | 3 | 4 | 5 | 6 | 7 | 8 | 9 | 10 | 11
239.12-14-SPEC_ZBROJENIE KLATKI SCHODOWEJ
Obiekt: |  | BUDYEK DYDAKTYCZNY
Treść rys.: |  | ZBROJENIE KLATKI SCHODOWEJ
0 |  | SPECYFIKACJA DO RYSUNKU NR: |  | 239.12-14 |  |  |  |  | 94 | 4
ELEMENT | POZYCJA | SZKIC PRĘTA [cm] | F | F | Długość [cm] | Ilość "n" [szt.] |  | "n x l" [m] | Ciężar [kg] | Ciężar całk. [kg]
|  |  | St0S | B500B | l | na 1 el. | na S el. | L | wg F | S
1 | 2 | 3 | 4 | 5 | 6 | 7 | 8 | 9 | 10 | 11
239.12-14-SPEC_ZBROJENIE KLATKI SCHODOWEJ
Obiekt: |  | BUDYEK DYDAKTYCZNY
Treść rys.: |  | ZBROJENIE KLATKI SCHODOWEJ
0 |  | SPECYFIKACJA DO RYSUNKU NR: |  | 239.12-14 |  |  |  |  | 95 | 4
ELEMENT | POZYCJA | SZKIC PRĘTA [cm] | F | F | Długość [cm] | Ilość "n" [szt.] |  | "n x l" [m] | Ciężar [kg] | Ciężar całk. [kg]
|  |  | St0S | B500B | l | na 1 el. | na S el. | L | wg F | S
1 | 2 | 3 | 4 | 5 | 6 | 7 | 8 | 9 | 10 | 11
239.12-14-SPEC_ZBROJENIE KLATKI SCHODOWEJ
Obiekt: |  | BUDYEK DYDAKTYCZNY
Treść rys.: |  | ZBROJENIE KLATKI SCHODOWEJ
0 |  | SPECYFIKACJA DO RYSUNKU NR: |  | 239.12-14 |  |  |  |  | 96 | 4
ELEMENT | POZYCJA | SZKIC PRĘTA [cm] | F | F | Długość [cm] | Ilość "n" [szt.] |  | "n x l" [m] | Ciężar [kg] | Ciężar całk. [kg]
|  |  | St0S | B500B | l | na 1 el. | na S el. | L | wg F | S
1 | 2 | 3 | 4 | 5 | 6 | 7 | 8 | 9 | 10 | 11
239.12-14-SPEC_ZBROJENIE KLATKI SCHODOWEJ
Obiekt: |  | BUDYEK DYDAKTYCZNY
Treść rys.: |  | ZBROJENIE KLATKI SCHODOWEJ
0 |  | SPECYFIKACJA DO RYSUNKU NR: |  | 239.12-14 |  |  |  |  | 97 | 4
ELEMENT | POZYCJA | SZKIC PRĘTA [cm] | F | F | Długość [cm] | Ilość "n" [szt.] |  | "n x l" [m] | Ciężar [kg] | Ciężar całk. [kg]
|  |  | St0S | B500B | l | na 1 el. | na S el. | L | wg F | S
1 | 2 | 3 | 4 | 5 | 6 | 7 | 8 | 9 | 10 | 11
239.12-14-SPEC_ZBROJENIE KLATKI SCHODOWEJ
Obiekt: |  | BUDYEK DYDAKTYCZNY
Treść rys.: |  | ZBROJENIE KLATKI SCHODOWEJ
0 |  | SPECYFIKACJA DO RYSUNKU NR: |  | 239.12-14 |  |  |  |  | 98 | 4
ELEMENT | POZYCJA | SZKIC PRĘTA [cm] | F | F | Długość [cm] | Ilość "n" [szt.] |  | "n x l" [m] | Ciężar [kg] | Ciężar całk. [kg]
|  |  | St0S | B500B | l | na 1 el. | na S el. | L | wg F | S
1 | 2 | 3 | 4 | 5 | 6 | 7 | 8 | 9 | 10 | 11
239.12-14-SPEC_ZBROJENIE KLATKI SCHODOWEJ
Obiekt: |  | BUDYEK DYDAKTYCZNY
Treść rys.: |  | ZBROJENIE KLATKI SCHODOWEJ
0 |  | SPECYFIKACJA DO RYSUNKU NR: |  | 239.12-14 |  |  |  |  | 99 | 4
ELEMENT | POZYCJA | SZKIC PRĘTA [cm] | F | F | Długość [cm] | Ilość "n" [szt.] |  | "n x l" [m] | Ciężar [kg] | Ciężar całk. [kg]
|  |  | St0S | B500B | l | na 1 el. | na S el. | L | wg F | S
1 | 2 | 3 | 4 | 5 | 6 | 7 | 8 | 9 | 10 | 11
239.12-14-SPEC_ZBROJENIE KLATKI SCHODOWEJ
Obiekt: |  | BUDYEK DYDAKTYCZNY
Treść rys.: |  | ZBROJENIE KLATKI SCHODOWEJ
0 |  | SPECYFIKACJA DO RYSUNKU NR: |  | 239.12-14 |  |  |  |  | 100 | 4
ELEMENT | POZYCJA | SZKIC PRĘTA [cm] | F | F | Długość [cm] | Ilość "n" [szt.] |  | "n x l" [m] | Ciężar [kg] | Ciężar całk. [kg]
|  |  | St0S | B500B | l | na 1 el. | na S el. | L | wg F | S
1 | 2 | 3 | 4 | 5 | 6 | 7 | 8 | 9 | 10 | 11
239.12-14-SPEC_ZBROJENIE KLATKI SCHODOWEJ
549
9
65
610
238
11
87
220
11
69
238
220
9
79
11
77
17
27
13
382
67
58
36
288
56
48
30
298
42
36
22
221
20
87
78
41
66
103
20
8
61
220
10
30
20
76
306
47
66
38
41
24
300
196
88
77
44
226
43
38
22
210
17
80
17
79
99
41
35
21
90
40
35
20
145
430
40
35
20
246
44
38
22
213
77
67
39
232
38
33
19
217
38
33
19
210
17
80
115
44
38
22
11
39
145
10
30
20
231
406
47
200
116
41
24
249
41
35
21
196
88
77
44
226
43
38
22
210
17
80
17
79
90
40
35
20
145
10
30
20
430
40
35
20
246
44
38
22
213
77
67
39
232
38
33
19
217
38
33
19
210
17
80
115
44
38
22
11
39
145
10
30
20
231
406
47
200
116
41
24
249
41
35
21
196
88
77
44
226
43
38
22
210
17
80
17
79
90
40
35
20
145
10
30
20
309
9
69
305
11
69
305
309
9
69
220
11
69
220
309
9
69
220
11
69
220